## Data
Header Information | measured depth (ft) | inclination (°) | azimuth (°) | true vertical depth (ft) | northing +N/-S (ft) | easting +E/-W (ft) | Remarks
Operator Name | 0 | 0 | 0 | 0 | 0 | 0
TEP Rocky Mountain, LLC | 120 | 0 | 0 | 120 | 0 | 0
Operator Number | 200 | 1.6 | 35 | 199.99 | 0.91 | 0.64
96850 | 300 | 3.6 | 35 | 299.88 | 4.63 | 3.24
Well Name and Number | 370 | 5 | 35 | 369.68 | 8.93 | 6.25
RGU 42-6-297 | 400 | 5.545 | 37.73 | 399.56 | 11.15 | 7.89
API Number (if available) | 500 | 7.424 | 43.876 | 498.91 | 19.63 | 15.32
| 600 | 9.352 | 47.527 | 597.84 | 29.77 | 25.8
Location: QQ SEC TWP RGE | 700 | 11.306 | 49.932 | 696.21 | 41.57 | 39.29
NESW 6 2S 97W | 800 | 13.273 | 51.634 | 793.92 | 55 | 55.8
Citing Type: Planned or Actual | 900 | 15.249 | 52.902 | 890.83 | 70.06 | 75.29
Planned | 1000 | 17.23 | 53.885 | 986.84 | 86.73 | 97.74
Deviation Indicator | 1100 | 19.215 | 54.671 | 1081.82 | 104.97 | 123.13
Directional | 1200 | 21.202 | 55.315 | 1175.66 | 124.78 | 151.43
North Reference | 1210.36 | 21.408 | 55.375 | 1185.31 | 126.92 | 154.53
True | 1300 | 21.408 | 55.375 | 1268.77 | 145.51 | 181.45
Grid Type | 1400 | 21.408 | 55.375 | 1361.87 | 166.25 | 211.49
#VALUE! | 1500 | 21.408 | 55.375 | 1454.97 | 186.99 | 241.53
| 1600 | 21.408 | 55.375 | 1548.07 | 207.73 | 271.56
| 1700 | 21.408 | 55.375 | 1641.17 | 228.47 | 301.6
| 1800 | 21.408 | 55.375 | 1734.27 | 249.21 | 331.63
| 1900 | 21.408 | 55.375 | 1827.37 | 269.95 | 361.67
| 2000 | 21.408 | 55.375 | 1920.47 | 290.69 | 391.71
| 2100 | 21.408 | 55.375 | 2013.57 | 311.43 | 421.74
| 2200 | 21.408 | 55.375 | 2106.67 | 332.17 | 451.78
| 2300 | 21.408 | 55.375 | 2199.77 | 352.91 | 481.82
| 2400 | 21.408 | 55.375 | 2292.87 | 373.65 | 511.85
| 2500 | 21.408 | 55.375 | 2385.97 | 394.39 | 541.89
| 2600 | 21.408 | 55.375 | 2479.07 | 415.13 | 571.92
| 2700 | 21.408 | 55.375 | 2572.17 | 435.87 | 601.96
| 2800 | 21.408 | 55.375 | 2665.27 | 456.61 | 632
| 2900 | 21.408 | 55.375 | 2758.37 | 477.35 | 662.03
| 3000 | 21.408 | 55.375 | 2851.47 | 498.09 | 692.07
| 3100 | 21.408 | 55.375 | 2944.57 | 518.83 | 722.11
| 3200 | 21.408 | 55.375 | 3037.67 | 539.58 | 752.14
| 3300 | 21.408 | 55.375 | 3130.77 | 560.32 | 782.18
| 3400 | 21.408 | 55.375 | 3223.87 | 581.06 | 812.21
| 3500 | 21.408 | 55.375 | 3316.97 | 601.8 | 842.25
| 3600 | 21.408 | 55.375 | 3410.07 | 622.54 | 872.29
| 3700 | 21.408 | 55.375 | 3503.17 | 643.28 | 902.32
| 3800 | 21.408 | 55.375 | 3596.27 | 664.02 | 932.36
| 3900 | 21.408 | 55.375 | 3689.37 | 684.76 | 962.4
| 4000 | 21.408 | 55.375 | 3782.47 | 705.5 | 992.43
| 4100 | 21.408 | 55.375 | 3875.57 | 726.24 | 1022.47
| 4200 | 21.408 | 55.375 | 3968.67 | 746.98 | 1052.5
| 4300 | 21.408 | 55.375 | 4061.78 | 767.72 | 1082.54
| 4400 | 21.408 | 55.375 | 4154.88 | 788.46 | 1112.58
| 4500 | 21.408 | 55.375 | 4247.98 | 809.2 | 1142.61
| 4600 | 21.408 | 55.375 | 4341.08 | 829.94 | 1172.65
| 4700 | 21.408 | 55.375 | 4434.18 | 850.68 | 1202.68
| 4800 | 21.408 | 55.375 | 4527.28 | 871.42 | 1232.72
| 4900 | 21.408 | 55.375 | 4620.38 | 892.16 | 1262.76
| 5000 | 21.408 | 55.375 | 4713.48 | 912.9 | 1292.79
| 5100 | 21.408 | 55.375 | 4806.58 | 933.64 | 1322.83
| 5200 | 21.408 | 55.375 | 4899.68 | 954.38 | 1352.87
| 5300 | 21.408 | 55.375 | 4992.78 | 975.12 | 1382.9
| 5400 | 21.408 | 55.375 | 5085.88 | 995.86 | 1412.94
| 5500 | 21.408 | 55.375 | 5178.98 | 1016.6 | 1442.97
| 5600 | 21.408 | 55.375 | 5272.08 | 1037.34 | 1473.01
| 5700 | 21.408 | 55.375 | 5365.18 | 1058.08 | 1503.05
| 5800 | 21.408 | 55.375 | 5458.28 | 1078.82 | 1533.08
| 5900 | 21.408 | 55.375 | 5551.38 | 1099.56 | 1563.12
| 6000 | 21.408 | 55.375 | 5644.48 | 1120.3 | 1593.16
| 6100 | 21.408 | 55.375 | 5737.58 | 1141.04 | 1623.19
| 6200 | 21.408 | 55.375 | 5830.68 | 1161.78 | 1653.23
| 6300 | 21.408 | 55.375 | 5923.78 | 1182.52 | 1683.26
| 6400 | 21.408 | 55.375 | 6016.88 | 1203.26 | 1713.3
| 6500 | 21.408 | 55.375 | 6109.98 | 1224 | 1743.34
| 6600 | 21.408 | 55.375 | 6203.08 | 1244.74 | 1773.37
| 6700 | 21.408 | 55.375 | 6296.18 | 1265.48 | 1803.41
| 6800 | 21.408 | 55.375 | 6389.28 | 1286.22 | 1833.45
| 6900 | 21.408 | 55.375 | 6482.38 | 1306.96 | 1863.48
| 7000 | 21.408 | 55.375 | 6575.48 | 1327.7 | 1893.52
| 7100 | 21.408 | 55.375 | 6668.58 | 1348.44 | 1923.55
| 7200 | 21.408 | 55.375 | 6761.68 | 1369.18 | 1953.59
| 7300 | 21.408 | 55.375 | 6854.79 | 1389.92 | 1983.63
| 7400 | 21.408 | 55.375 | 6947.89 | 1410.66 | 2013.66
| 7500 | 21.408 | 55.375 | 7040.99 | 1431.4 | 2043.7
| 7603.95 | 21.408 | 55.375 | 7137.76 | 1452.96 | 2074.92
| 7700 | 19.967 | 55.375 | 7227.62 | 1472.24 | 2102.84
| 7800 | 18.467 | 55.375 | 7322.04 | 1490.94 | 2129.93
| 7900 | 16.967 | 55.375 | 7417.3 | 1508.23 | 2154.97
| 8000 | 15.467 | 55.375 | 7513.31 | 1524.1 | 2177.95
| 8100 | 13.967 | 55.375 | 7610.03 | 1538.54 | 2198.86
| 8200 | 12.467 | 55.375 | 7707.38 | 1551.53 | 2217.67
| 8300 | 10.967 | 55.375 | 7805.29 | 1563.07 | 2234.38
| 8400 | 9.467 | 55.375 | 7903.7 | 1573.15 | 2248.98
| 8500 | 7.967 | 55.375 | 8002.55 | 1581.76 | 2261.45
| 8600 | 6.467 | 55.375 | 8101.75 | 1588.9 | 2271.79
| 8700 | 4.967 | 55.375 | 8201.25 | 1594.56 | 2279.99
| 8800 | 3.467 | 55.375 | 8300.98 | 1598.74 | 2286.04
| 8900 | 1.967 | 55.375 | 8400.86 | 1601.43 | 2289.94
| 9000 | 0.467 | 55.375 | 8500.84 | 1602.64 | 2291.69
| 9031.16 | 0 | 0 | 8532 | 1602.71 | 2291.79
| 9100 | 0 | 0 | 8600.84 | 1602.71 | 2291.79
| 9200 | 0 | 0 | 8700.84 | 1602.71 | 2291.79
| 9300 | 0 | 0 | 8800.84 | 1602.71 | 2291.79
| 9400 | 0 | 0 | 8900.84 | 1602.71 | 2291.79
| 9500 | 0 | 0 | 9000.84 | 1602.71 | 2291.79
| 9600 | 0 | 0 | 9100.84 | 1602.71 | 2291.79
| 9700 | 0 | 0 | 9200.84 | 1602.71 | 2291.79
| 9800 | 0 | 0 | 9300.84 | 1602.71 | 2291.79
| 9900 | 0 | 0 | 9400.84 | 1602.71 | 2291.79
| 10000 | 0 | 0 | 9500.84 | 1602.71 | 2291.79
| 10100 | 0 | 0 | 9600.84 | 1602.71 | 2291.79
| 10200 | 0 | 0 | 9700.84 | 1602.71 | 2291.79
| 10300 | 0 | 0 | 9800.84 | 1602.71 | 2291.79
| 10400 | 0 | 0 | 9900.84 | 1602.71 | 2291.79
| 10500 | 0 | 0 | 10000.84 | 1602.71 | 2291.79
| 10600 | 0 | 0 | 10100.84 | 1602.71 | 2291.79
| 10700 | 0 | 0 | 10200.84 | 1602.71 | 2291.79
| 10800 | 0 | 0 | 10300.84 | 1602.71 | 2291.79
| 10900 | 0 | 0 | 10400.84 | 1602.71 | 2291.79
| 11000 | 0 | 0 | 10500.84 | 1602.71 | 2291.79
| 11100 | 0 | 0 | 10600.84 | 1602.71 | 2291.79
| 11200 | 0 | 0 | 10700.84 | 1602.71 | 2291.79
| 11300 | 0 | 0 | 10800.84 | 1602.71 | 2291.79
| 11400 | 0 | 0 | 10900.84 | 1602.71 | 2291.79
| 11500 | 0 | 0 | 11000.84 | 1602.71 | 2291.79
| 11600 | 0 | 0 | 11100.84 | 1602.71 | 2291.79
| 11700 | 0 | 0 | 11200.84 | 1602.71 | 2291.79
| 11800 | 0 | 0 | 11300.84 | 1602.71 | 2291.79
| 11900 | 0 | 0 | 11400.84 | 1602.71 | 2291.79
| 12000 | 0 | 0 | 11500.84 | 1602.71 | 2291.79
| 12100 | 0 | 0 | 11600.84 | 1602.71 | 2291.79
| 12200 | 0 | 0 | 11700.84 | 1602.71 | 2291.79
| 12300 | 0 | 0 | 11800.84 | 1602.71 | 2291.79
| 12400 | 0 | 0 | 11900.84 | 1602.71 | 2291.79
| 12500 | 0 | 0 | 12000.84 | 1602.71 | 2291.79
| 12600 | 0 | 0 | 12100.84 | 1602.71 | 2291.79
| 12700 | 0 | 0 | 12200.84 | 1602.71 | 2291.79
| 12800 | 0 | 0 | 12300.84 | 1602.71 | 2291.79
| 12811.16 | 0 | 0 | 12312 | 1602.71 | 2291.79

## Lookup (hidden)
North Reference | RetunValue | Grid Type | ReturnValue | Deviation Indicator | ReturnValue
| 2 |  | 0 |  | 2
True |  | SPCS-Colorado Central-NAD27 |  | Directional
Grid |  | SPCS-Colorado Central-NAD83 |  | High Angle
|  | SPCS-Colorado North-NAD27 |  | Horizontal
SPCS-Colorado North-NAD83
SPCS-Colorado South-NAD27
SPCS-Colorado South-NAD83
UTM-Zone 12 NAD27
UTM-Zone 12 NAD83
UTM-Zone 13 NAD27
UTM-Zone 13 NAD83