## Data
Header Information | measured depth (ft) | inclination (°) | azimuth (°) | true vertical depth (ft) | northing +N/-S (ft) | easting +E/-W (ft) | Remarks
Operator Name | 0 | 0 | 0 | 0 | 0 | 0
TEP Rocky Mountain, LLC | 200 | 0 | 0 | 200 | 0 | 0
Operator Number | 300 | 2 | 10 | 299.98 | 1.72 | 0.3
96850 | 400 | 4 | 10 | 399.84 | 6.87 | 1.21
Well Name and Number | 450 | 5 | 10 | 449.68 | 10.74 | 1.89
RGU 341-6-297 | 500 | 5.774 | 16.767 | 499.46 | 15.29 | 3
API Number (if available) | 600 | 7.484 | 25.838 | 598.79 | 25.97 | 7.29
| 700 | 9.31 | 31.465 | 697.72 | 38.73 | 14.35
Location: QQ SEC TWP RGE | 800 | 11.195 | 35.236 | 796.12 | 53.56 | 24.17
NESW 6 2S 97W | 900 | 13.113 | 37.925 | 893.87 | 70.44 | 36.75
Citing Type: Planned or Actual | 1000 | 15.053 | 39.934 | 990.86 | 89.35 | 52.05
Planned | 1100 | 17.006 | 41.492 | 1086.97 | 110.26 | 70.08
Deviation Indicator | 1200 | 18.969 | 42.737 | 1182.08 | 133.15 | 90.8
Directional | 1300 | 20.939 | 43.756 | 1276.07 | 158 | 114.19
North Reference | 1400 | 22.913 | 44.607 | 1368.83 | 184.77 | 140.22
True | 1500 | 24.892 | 45.329 | 1460.25 | 213.42 | 168.86
Grid Type | 1542.96 | 25.743 | 45.608 | 1499.09 | 226.31 | 181.96
#VALUE! | 1600 | 25.743 | 45.608 | 1550.47 | 243.64 | 199.66
| 1700 | 25.743 | 45.608 | 1640.54 | 274.02 | 230.7
| 1800 | 25.743 | 45.608 | 1730.62 | 304.41 | 261.73
| 1900 | 25.743 | 45.608 | 1820.69 | 334.79 | 292.77
| 2000 | 25.743 | 45.608 | 1910.77 | 365.18 | 323.81
| 2100 | 25.743 | 45.608 | 2000.84 | 395.56 | 354.84
| 2200 | 25.743 | 45.608 | 2090.92 | 425.95 | 385.88
| 2300 | 25.743 | 45.608 | 2180.99 | 456.33 | 416.91
| 2400 | 25.743 | 45.608 | 2271.07 | 486.72 | 447.95
| 2500 | 25.743 | 45.608 | 2361.14 | 517.1 | 478.98
| 2600 | 25.743 | 45.608 | 2451.22 | 547.48 | 510.02
| 2700 | 25.743 | 45.608 | 2541.29 | 577.87 | 541.06
| 2800 | 25.743 | 45.608 | 2631.37 | 608.25 | 572.09
| 2900 | 25.743 | 45.608 | 2721.44 | 638.64 | 603.13
| 3000 | 25.743 | 45.608 | 2811.52 | 669.02 | 634.16
| 3100 | 25.743 | 45.608 | 2901.59 | 699.41 | 665.2
| 3200 | 25.743 | 45.608 | 2991.67 | 729.79 | 696.24
| 3300 | 25.743 | 45.608 | 3081.74 | 760.18 | 727.27
| 3400 | 25.743 | 45.608 | 3171.82 | 790.56 | 758.31
| 3500 | 25.743 | 45.608 | 3261.89 | 820.95 | 789.34
| 3600 | 25.743 | 45.608 | 3351.97 | 851.33 | 820.38
| 3700 | 25.743 | 45.608 | 3442.04 | 881.71 | 851.42
| 3800 | 25.743 | 45.608 | 3532.12 | 912.1 | 882.45
| 3900 | 25.743 | 45.608 | 3622.2 | 942.48 | 913.49
| 4000 | 25.743 | 45.608 | 3712.27 | 972.87 | 944.52
| 4100 | 25.743 | 45.608 | 3802.35 | 1003.25 | 975.56
| 4200 | 25.743 | 45.608 | 3892.42 | 1033.64 | 1006.6
| 4300 | 25.743 | 45.608 | 3982.5 | 1064.02 | 1037.63
| 4400 | 25.743 | 45.608 | 4072.57 | 1094.41 | 1068.67
| 4500 | 25.743 | 45.608 | 4162.65 | 1124.79 | 1099.7
| 4600 | 25.743 | 45.608 | 4252.72 | 1155.18 | 1130.74
| 4700 | 25.743 | 45.608 | 4342.8 | 1185.56 | 1161.78
| 4800 | 25.743 | 45.608 | 4432.87 | 1215.94 | 1192.81
| 4900 | 25.743 | 45.608 | 4522.95 | 1246.33 | 1223.85
| 5000 | 25.743 | 45.608 | 4613.02 | 1276.71 | 1254.88
| 5100 | 25.743 | 45.608 | 4703.1 | 1307.1 | 1285.92
| 5200 | 25.743 | 45.608 | 4793.17 | 1337.48 | 1316.96
| 5300 | 25.743 | 45.608 | 4883.25 | 1367.87 | 1347.99
| 5400 | 25.743 | 45.608 | 4973.32 | 1398.25 | 1379.03
| 5500 | 25.743 | 45.608 | 5063.4 | 1428.64 | 1410.06
| 5600 | 25.743 | 45.608 | 5153.47 | 1459.02 | 1441.1
| 5700 | 25.743 | 45.608 | 5243.55 | 1489.41 | 1472.14
| 5800 | 25.743 | 45.608 | 5333.62 | 1519.79 | 1503.17
| 5900 | 25.743 | 45.608 | 5423.7 | 1550.18 | 1534.21
| 6000 | 25.743 | 45.608 | 5513.77 | 1580.56 | 1565.24
| 6100 | 25.743 | 45.608 | 5603.85 | 1610.94 | 1596.28
| 6200 | 25.743 | 45.608 | 5693.93 | 1641.33 | 1627.32
| 6300 | 25.743 | 45.608 | 5784 | 1671.71 | 1658.35
| 6400 | 25.743 | 45.608 | 5874.08 | 1702.1 | 1689.39
| 6500 | 25.743 | 45.608 | 5964.15 | 1732.48 | 1720.42
| 6600 | 25.743 | 45.608 | 6054.23 | 1762.87 | 1751.46
| 6700 | 25.743 | 45.608 | 6144.3 | 1793.25 | 1782.5
| 6800 | 25.743 | 45.608 | 6234.38 | 1823.64 | 1813.53
| 6900 | 25.743 | 45.608 | 6324.45 | 1854.02 | 1844.57
| 7000 | 25.743 | 45.608 | 6414.53 | 1884.41 | 1875.6
| 7100 | 25.743 | 45.608 | 6504.6 | 1914.79 | 1906.64
| 7200 | 25.743 | 45.608 | 6594.68 | 1945.17 | 1937.68
| 7300 | 25.743 | 45.608 | 6684.75 | 1975.56 | 1968.71
| 7400 | 25.743 | 45.608 | 6774.83 | 2005.94 | 1999.75
| 7500 | 25.743 | 45.608 | 6864.9 | 2036.33 | 2030.78
| 7531.16 | 25.743 | 45.608 | 6892.97 | 2045.8 | 2040.45
| 7600 | 24.71 | 45.608 | 6955.24 | 2066.32 | 2061.42
| 7700 | 23.21 | 45.608 | 7046.62 | 2094.73 | 2090.44
| 7800 | 21.71 | 45.608 | 7139.04 | 2121.46 | 2117.74
| 7900 | 20.21 | 45.608 | 7232.42 | 2146.48 | 2143.3
| 8000 | 18.71 | 45.608 | 7326.7 | 2169.79 | 2167.1
| 8100 | 17.21 | 45.608 | 7421.83 | 2191.36 | 2189.14
| 8200 | 15.71 | 45.608 | 7517.72 | 2211.18 | 2209.38
| 8300 | 14.21 | 45.608 | 7614.33 | 2229.24 | 2227.83
| 8400 | 12.71 | 45.608 | 7711.58 | 2245.52 | 2244.46
| 8500 | 11.21 | 45.608 | 7809.41 | 2260.02 | 2259.27
| 8600 | 9.71 | 45.608 | 7907.74 | 2272.72 | 2272.24
| 8700 | 8.21 | 45.608 | 8006.52 | 2283.61 | 2283.37
| 8800 | 6.71 | 45.608 | 8105.67 | 2292.7 | 2292.65
| 8900 | 5.21 | 45.608 | 8205.13 | 2299.96 | 2300.07
| 9000 | 3.71 | 45.608 | 8304.82 | 2305.4 | 2305.62
| 9100 | 2.21 | 45.608 | 8404.69 | 2309.01 | 2309.31
| 9200 | 0.71 | 45.608 | 8504.65 | 2310.8 | 2311.14
| 9247.35 | 0 | 0 | 8552 | 2311 | 2311.35
| 9300 | 0 | 0 | 8604.65 | 2311 | 2311.35
| 9400 | 0 | 0 | 8704.65 | 2311 | 2311.35
| 9500 | 0 | 0 | 8804.65 | 2311 | 2311.35
| 9600 | 0 | 0 | 8904.65 | 2311 | 2311.35
| 9700 | 0 | 0 | 9004.65 | 2311 | 2311.35
| 9800 | 0 | 0 | 9104.65 | 2311 | 2311.35
| 9900 | 0 | 0 | 9204.65 | 2311 | 2311.35
| 10000 | 0 | 0 | 9304.65 | 2311 | 2311.35
| 10100 | 0 | 0 | 9404.65 | 2311 | 2311.35
| 10200 | 0 | 0 | 9504.65 | 2311 | 2311.35
| 10300 | 0 | 0 | 9604.65 | 2311 | 2311.35
| 10400 | 0 | 0 | 9704.65 | 2311 | 2311.35
| 10500 | 0 | 0 | 9804.65 | 2311 | 2311.35
| 10600 | 0 | 0 | 9904.65 | 2311 | 2311.35
| 10700 | 0 | 0 | 10004.65 | 2311 | 2311.35
| 10800 | 0 | 0 | 10104.65 | 2311 | 2311.35
| 10900 | 0 | 0 | 10204.65 | 2311 | 2311.35
| 11000 | 0 | 0 | 10304.65 | 2311 | 2311.35
| 11100 | 0 | 0 | 10404.65 | 2311 | 2311.35
| 11200 | 0 | 0 | 10504.65 | 2311 | 2311.35
| 11300 | 0 | 0 | 10604.65 | 2311 | 2311.35
| 11400 | 0 | 0 | 10704.65 | 2311 | 2311.35
| 11500 | 0 | 0 | 10804.65 | 2311 | 2311.35
| 11600 | 0 | 0 | 10904.65 | 2311 | 2311.35
| 11700 | 0 | 0 | 11004.65 | 2311 | 2311.35
| 11800 | 0 | 0 | 11104.65 | 2311 | 2311.35
| 11900 | 0 | 0 | 11204.65 | 2311 | 2311.35
| 12000 | 0 | 0 | 11304.65 | 2311 | 2311.35
| 12100 | 0 | 0 | 11404.65 | 2311 | 2311.35
| 12200 | 0 | 0 | 11504.65 | 2311 | 2311.35
| 12300 | 0 | 0 | 11604.65 | 2311 | 2311.35
| 12400 | 0 | 0 | 11704.65 | 2311 | 2311.35
| 12500 | 0 | 0 | 11804.65 | 2311 | 2311.35
| 12600 | 0 | 0 | 11904.65 | 2311 | 2311.35
| 12700 | 0 | 0 | 12004.65 | 2311 | 2311.35
| 12800 | 0 | 0 | 12104.65 | 2311 | 2311.35
| 12900 | 0 | 0 | 12204.65 | 2311 | 2311.35
| 13000 | 0 | 0 | 12304.65 | 2311 | 2311.35
| 13027.35 | 0 | 0 | 12332 | 2311 | 2311.35

## Lookup (hidden)
North Reference | RetunValue | Grid Type | ReturnValue | Deviation Indicator | ReturnValue
| 2 |  | 0 |  | 2
True |  | SPCS-Colorado Central-NAD27 |  | Directional
Grid |  | SPCS-Colorado Central-NAD83 |  | High Angle
|  | SPCS-Colorado North-NAD27 |  | Horizontal
SPCS-Colorado North-NAD83
SPCS-Colorado South-NAD27
SPCS-Colorado South-NAD83
UTM-Zone 12 NAD27
UTM-Zone 12 NAD83
UTM-Zone 13 NAD27
UTM-Zone 13 NAD83