## Data
Header Information | measured depth (ft) | inclination (°) | azimuth (°) | true vertical depth (ft) | northing +N/-S (ft) | easting +E/-W (ft) | Remarks
Operator Name | 0 | 0 | 0 | 0 | 0 | 0
TEP Rocky Mountain, LLC | 120 | 0 | 0 | 120 | 0 | 0
Operator Number | 200 | 1.6 | 0 | 199.99 | 1.12 | 0
96850 | 300 | 3.6 | 0 | 299.88 | 5.65 | 0
Well Name and Number | 370 | 5 | 0 | 369.68 | 10.9 | 0
RGU 41-6-297 | 400 | 5.412 | 4.816 | 399.56 | 13.62 | 0.12
API Number (if available) | 500 | 6.983 | 16.386 | 498.98 | 24.15 | 2.23
| 600 | 8.731 | 23.544 | 598.04 | 36.94 | 6.98
Location: QQ SEC TWP RGE | 700 | 10.568 | 28.283 | 696.62 | 51.98 | 14.35
NESW 6 2S 97W | 800 | 12.455 | 31.616 | 794.6 | 69.24 | 24.35
Citing Type: Planned or Actual | 900 | 14.373 | 34.078 | 891.87 | 88.7 | 36.96
Planned | 1000 | 16.309 | 35.968 | 988.3 | 110.35 | 52.17
Deviation Indicator | 1100 | 18.259 | 37.466 | 1083.78 | 134.15 | 69.94
Directional | 1200 | 20.219 | 38.683 | 1178.19 | 160.08 | 90.28
North Reference | 1300 | 22.185 | 39.693 | 1271.42 | 188.1 | 113.14
True | 1400 | 24.157 | 40.546 | 1363.35 | 218.18 | 138.5
Grid Type | 1500 | 26.133 | 41.277 | 1453.87 | 250.28 | 166.33
#VALUE! | 1575.47 | 27.626 | 41.764 | 1521.19 | 275.82 | 188.95
| 1600 | 27.626 | 41.764 | 1542.92 | 284.31 | 196.53
| 1700 | 27.626 | 41.764 | 1631.52 | 318.89 | 227.41
| 1800 | 27.626 | 41.764 | 1720.12 | 353.48 | 258.3
| 1900 | 27.626 | 41.764 | 1808.72 | 388.07 | 289.18
| 2000 | 27.626 | 41.764 | 1897.32 | 422.66 | 320.07
| 2100 | 27.626 | 41.764 | 1985.92 | 457.24 | 350.95
| 2200 | 27.626 | 41.764 | 2074.51 | 491.83 | 381.84
| 2300 | 27.626 | 41.764 | 2163.11 | 526.42 | 412.72
| 2400 | 27.626 | 41.764 | 2251.71 | 561 | 443.61
| 2500 | 27.626 | 41.764 | 2340.31 | 595.59 | 474.49
| 2600 | 27.626 | 41.764 | 2428.91 | 630.18 | 505.38
| 2700 | 27.626 | 41.764 | 2517.51 | 664.77 | 536.26
| 2800 | 27.626 | 41.764 | 2606.11 | 699.35 | 567.15
| 2900 | 27.626 | 41.764 | 2694.71 | 733.94 | 598.03
| 3000 | 27.626 | 41.764 | 2783.31 | 768.53 | 628.92
| 3100 | 27.626 | 41.764 | 2871.91 | 803.11 | 659.8
| 3200 | 27.626 | 41.764 | 2960.51 | 837.7 | 690.69
| 3300 | 27.626 | 41.764 | 3049.11 | 872.29 | 721.57
| 3400 | 27.626 | 41.764 | 3137.71 | 906.88 | 752.46
| 3500 | 27.626 | 41.764 | 3226.31 | 941.46 | 783.34
| 3600 | 27.626 | 41.764 | 3314.91 | 976.05 | 814.23
| 3700 | 27.626 | 41.764 | 3403.5 | 1010.64 | 845.11
| 3800 | 27.626 | 41.764 | 3492.1 | 1045.22 | 876
| 3900 | 27.626 | 41.764 | 3580.7 | 1079.81 | 906.88
| 4000 | 27.626 | 41.764 | 3669.3 | 1114.4 | 937.77
| 4100 | 27.626 | 41.764 | 3757.9 | 1148.99 | 968.65
| 4200 | 27.626 | 41.764 | 3846.5 | 1183.57 | 999.54
| 4300 | 27.626 | 41.764 | 3935.1 | 1218.16 | 1030.42
| 4400 | 27.626 | 41.764 | 4023.7 | 1252.75 | 1061.31
| 4500 | 27.626 | 41.764 | 4112.3 | 1287.33 | 1092.19
| 4600 | 27.626 | 41.764 | 4200.9 | 1321.92 | 1123.08
| 4700 | 27.626 | 41.764 | 4289.5 | 1356.51 | 1153.96
| 4800 | 27.626 | 41.764 | 4378.1 | 1391.1 | 1184.85
| 4900 | 27.626 | 41.764 | 4466.7 | 1425.68 | 1215.73
| 5000 | 27.626 | 41.764 | 4555.3 | 1460.27 | 1246.62
| 5100 | 27.626 | 41.764 | 4643.9 | 1494.86 | 1277.5
| 5200 | 27.626 | 41.764 | 4732.5 | 1529.44 | 1308.39
| 5300 | 27.626 | 41.764 | 4821.09 | 1564.03 | 1339.27
| 5400 | 27.626 | 41.764 | 4909.69 | 1598.62 | 1370.15
| 5500 | 27.626 | 41.764 | 4998.29 | 1633.21 | 1401.04
| 5600 | 27.626 | 41.764 | 5086.89 | 1667.79 | 1431.92
| 5700 | 27.626 | 41.764 | 5175.49 | 1702.38 | 1462.81
| 5800 | 27.626 | 41.764 | 5264.09 | 1736.97 | 1493.69
| 5900 | 27.626 | 41.764 | 5352.69 | 1771.56 | 1524.58
| 6000 | 27.626 | 41.764 | 5441.29 | 1806.14 | 1555.46
| 6100 | 27.626 | 41.764 | 5529.89 | 1840.73 | 1586.35
| 6200 | 27.626 | 41.764 | 5618.49 | 1875.32 | 1617.23
| 6300 | 27.626 | 41.764 | 5707.09 | 1909.9 | 1648.12
| 6400 | 27.626 | 41.764 | 5795.69 | 1944.49 | 1679
| 6500 | 27.626 | 41.764 | 5884.29 | 1979.08 | 1709.89
| 6600 | 27.626 | 41.764 | 5972.89 | 2013.67 | 1740.77
| 6700 | 27.626 | 41.764 | 6061.49 | 2048.25 | 1771.66
| 6800 | 27.626 | 41.764 | 6150.09 | 2082.84 | 1802.54
| 6900 | 27.626 | 41.764 | 6238.68 | 2117.43 | 1833.43
| 7000 | 27.626 | 41.764 | 6327.28 | 2152.01 | 1864.31
| 7100 | 27.626 | 41.764 | 6415.88 | 2186.6 | 1895.2
| 7200 | 27.626 | 41.764 | 6504.48 | 2221.19 | 1926.08
| 7300 | 27.626 | 41.764 | 6593.08 | 2255.78 | 1956.97
| 7400 | 27.626 | 41.764 | 6681.68 | 2290.36 | 1987.85
| 7500 | 27.626 | 41.764 | 6770.28 | 2324.95 | 2018.74
| 7523.17 | 27.626 | 41.764 | 6790.81 | 2332.96 | 2025.89
| 7600 | 26.473 | 41.764 | 6859.23 | 2359.02 | 2049.17
| 7700 | 24.973 | 41.764 | 6949.32 | 2391.4 | 2078.07
| 7800 | 23.473 | 41.764 | 7040.51 | 2422 | 2105.4
| 7900 | 21.973 | 41.764 | 7132.75 | 2450.81 | 2131.13
| 8000 | 20.473 | 41.764 | 7225.96 | 2477.81 | 2155.24
| 8100 | 18.973 | 41.764 | 7320.09 | 2502.99 | 2177.72
| 8200 | 17.473 | 41.764 | 7415.08 | 2526.31 | 2198.55
| 8300 | 15.973 | 41.764 | 7510.84 | 2547.77 | 2217.71
| 8400 | 14.473 | 41.764 | 7607.33 | 2567.36 | 2235.2
| 8500 | 12.973 | 41.764 | 7704.47 | 2585.05 | 2251
| 8600 | 11.473 | 41.764 | 7802.2 | 2600.85 | 2265.1
| 8700 | 9.973 | 41.764 | 7900.46 | 2614.73 | 2277.5
| 8800 | 8.473 | 41.764 | 7999.16 | 2626.68 | 2288.17
| 8900 | 6.973 | 41.764 | 8098.25 | 2636.7 | 2297.12
| 9000 | 5.473 | 41.764 | 8197.66 | 2644.79 | 2304.34
| 9100 | 3.973 | 41.764 | 8297.32 | 2650.93 | 2309.83
| 9200 | 2.473 | 41.764 | 8397.15 | 2655.13 | 2313.57
| 9300 | 0.973 | 41.764 | 8497.11 | 2657.37 | 2315.58
| 9364.9 | 0 | 0 | 8562 | 2657.78 | 2315.94
| 9400 | 0 | 0 | 8597.1 | 2657.78 | 2315.94
| 9500 | 0 | 0 | 8697.1 | 2657.78 | 2315.94
| 9600 | 0 | 0 | 8797.1 | 2657.78 | 2315.94
| 9700 | 0 | 0 | 8897.1 | 2657.78 | 2315.94
| 9800 | 0 | 0 | 8997.1 | 2657.78 | 2315.94
| 9900 | 0 | 0 | 9097.1 | 2657.78 | 2315.94
| 10000 | 0 | 0 | 9197.1 | 2657.78 | 2315.94
| 10100 | 0 | 0 | 9297.1 | 2657.78 | 2315.94
| 10200 | 0 | 0 | 9397.1 | 2657.78 | 2315.94
| 10300 | 0 | 0 | 9497.1 | 2657.78 | 2315.94
| 10400 | 0 | 0 | 9597.1 | 2657.78 | 2315.94
| 10500 | 0 | 0 | 9697.1 | 2657.78 | 2315.94
| 10600 | 0 | 0 | 9797.1 | 2657.78 | 2315.94
| 10700 | 0 | 0 | 9897.1 | 2657.78 | 2315.94
| 10800 | 0 | 0 | 9997.1 | 2657.78 | 2315.94
| 10900 | 0 | 0 | 10097.1 | 2657.78 | 2315.94
| 11000 | 0 | 0 | 10197.1 | 2657.78 | 2315.94
| 11100 | 0 | 0 | 10297.1 | 2657.78 | 2315.94
| 11200 | 0 | 0 | 10397.1 | 2657.78 | 2315.94
| 11300 | 0 | 0 | 10497.1 | 2657.78 | 2315.94
| 11400 | 0 | 0 | 10597.1 | 2657.78 | 2315.94
| 11500 | 0 | 0 | 10697.1 | 2657.78 | 2315.94
| 11600 | 0 | 0 | 10797.1 | 2657.78 | 2315.94
| 11700 | 0 | 0 | 10897.1 | 2657.78 | 2315.94
| 11800 | 0 | 0 | 10997.1 | 2657.78 | 2315.94
| 11900 | 0 | 0 | 11097.1 | 2657.78 | 2315.94
| 12000 | 0 | 0 | 11197.1 | 2657.78 | 2315.94
| 12100 | 0 | 0 | 11297.1 | 2657.78 | 2315.94
| 12200 | 0 | 0 | 11397.1 | 2657.78 | 2315.94
| 12300 | 0 | 0 | 11497.1 | 2657.78 | 2315.94
| 12400 | 0 | 0 | 11597.1 | 2657.78 | 2315.94
| 12500 | 0 | 0 | 11697.1 | 2657.78 | 2315.94
| 12600 | 0 | 0 | 11797.1 | 2657.78 | 2315.94
| 12700 | 0 | 0 | 11897.1 | 2657.78 | 2315.94
| 12800 | 0 | 0 | 11997.1 | 2657.78 | 2315.94
| 12900 | 0 | 0 | 12097.1 | 2657.78 | 2315.94
| 13000 | 0 | 0 | 12197.1 | 2657.78 | 2315.94
| 13100 | 0 | 0 | 12297.1 | 2657.78 | 2315.94
| 13144.9 | 0 | 0 | 12342 | 2657.78 | 2315.94

## Lookup (hidden)
North Reference | RetunValue | Grid Type | ReturnValue | Deviation Indicator | ReturnValue
| 2 |  | 0 |  | 2
True |  | SPCS-Colorado Central-NAD27 |  | Directional
Grid |  | SPCS-Colorado Central-NAD83 |  | High Angle
|  | SPCS-Colorado North-NAD27 |  | Horizontal
SPCS-Colorado North-NAD83
SPCS-Colorado South-NAD27
SPCS-Colorado South-NAD83
UTM-Zone 12 NAD27
UTM-Zone 12 NAD83
UTM-Zone 13 NAD27
UTM-Zone 13 NAD83