## Data
Header Information | measured depth (ft) | inclination (°) | azimuth (°) | true vertical depth (ft) | northing +N/-S (ft) | easting +E/-W (ft)
Operator Name | 0 | 0 | 0 | 0 | 0 | 0
PDC ENERGY INC | 159.5 | 0.44 | 86.26 | 159.5 | 0 | 0.6
Operator Number | 249.5 | 0.79 | 100.5 | 249.5 | -0.1 | 1.6
69175 | 340.5 | 1.23 | 126.17 | 340.5 | -0.7 | 3
Well Name and Number | 456.5 | 0.88 | 133.02 | 456.5 | -2.1 | 4.6
Hen 07N | 545.5 | 0.88 | 127.92 | 545.4 | -3 | 5.7
API Number (if available) | 629.5 | 0.62 | 318.34 | 629.4 | -3 | 5.9
05-123-51796 | 715.5 | 2.9 | 322.89 | 715.4 | -0.9 | 4.3
Location: QQ SEC TWP RGE | 801.5 | 4.31 | 317.94 | 801.2 | 3.2 | 0.8
SWNE 8 4N64W 6 | 888.5 | 4.92 | 313.37 | 887.9 | 8.2 | -4.1
Citing Type: Planned or Actual | 977.5 | 5.54 | 314.08 | 976.6 | 13.8 | -10
Actual | 1066.5 | 6.07 | 315.66 | 1065.1 | 20.1 | -16.4
Deviation Indicator | 1151.5 | 6.86 | 314.08 | 1149.6 | 26.9 | -23.2
Horizontal | 1237.5 | 8.53 | 312.32 | 1234.8 | 34.8 | -31.6
North Reference | 1322.5 | 10.11 | 307.92 | 1318.7 | 43.6 | -42.1
True | 1407.5 | 12.13 | 308.28 | 1402.1 | 53.7 | -55
Grid Type | 1495.5 | 15.39 | 309.51 | 1487.5 | 66.9 | -71.3
#VALUE! | 1582.5 | 15.3 | 308.8 | 1571.4 | 81.4 | -89.1
| 1654.5 | 15.3 | 306.69 | 1640.9 | 93 | -104.1
| 1728 | 15.2 | 305.97 | 1711.8 | 104.5 | -119.7
| 1826 | 14.67 | 306.59 | 1806.5 | 119.4 | -140.1
| 1924 | 14.61 | 315.94 | 1901.3 | 135.7 | -158.6
| 2021 | 14.5 | 316.93 | 1995.2 | 153.4 | -175.4
| 2118 | 14.36 | 317.66 | 2089.1 | 171.1 | -191.8
| 2215 | 15.19 | 310.01 | 2182.9 | 188.2 | -209.7
| 2313 | 14.07 | 313.52 | 2277.8 | 204.7 | -228.1
| 2407 | 14.96 | 313.66 | 2368.8 | 220.9 | -245.2
| 2504 | 14.86 | 312.7 | 2462.5 | 238 | -263.4
| 2601 | 14.61 | 312.16 | 2556.3 | 254.6 | -281.6
| 2698 | 14.78 | 312.54 | 2650.1 | 271.2 | -299.8
| 2795 | 14.3 | 309.79 | 2744 | 287.2 | -318.1
| 2892 | 14.7 | 307.2 | 2837.9 | 302.3 | -337.1
| 2989 | 15.81 | 297.79 | 2931.5 | 315.9 | -358.6
| 3086 | 16.3 | 293.07 | 3024.8 | 327.4 | -382.8
| 3183 | 15.81 | 290.75 | 3118 | 337.5 | -407.7
| 3281 | 15.68 | 289.27 | 3212.3 | 346.6 | -432.7
| 3377 | 15.49 | 289.36 | 3304.8 | 355.1 | -457.1
| 3475 | 15.83 | 292.28 | 3399.1 | 364.5 | -481.8
| 3573 | 15.75 | 291 | 3493.4 | 374.3 | -506.6
| 3670 | 15.89 | 291.77 | 3586.8 | 384 | -531.2
| 3766 | 16.38 | 291.33 | 3679 | 393.8 | -556
| 3863 | 16.65 | 292.46 | 3772 | 404.1 | -581.6
| 3960 | 17.07 | 291.4 | 3864.8 | 414.6 | -607.7
| 4056 | 16.73 | 292.18 | 3956.7 | 424.9 | -633.6
| 4153 | 16.19 | 291.73 | 4049.7 | 435.2 | -659.1
| 4250 | 16.44 | 290.59 | 4142.8 | 445 | -684.5
| 4348 | 16.39 | 291.72 | 4236.8 | 455 | -710.3
| 4445 | 16.6 | 292.79 | 4329.8 | 465.4 | -735.8
| 4543 | 16.48 | 292.12 | 4423.7 | 476.1 | -761.6
| 4640 | 16.02 | 293.22 | 4516.9 | 486.6 | -786.6
| 4737 | 16.6 | 290.74 | 4610 | 496.7 | -811.9
| 4836 | 16.43 | 291.14 | 4704.9 | 506.8 | -838.2
| 4934 | 15.85 | 289.68 | 4799 | 516.3 | -863.7
| 5031 | 16.24 | 290.5 | 4892.2 | 525.5 | -888.9
| 5129 | 16.47 | 292.35 | 4986.3 | 535.6 | -914.6
| 5226 | 16.12 | 293.44 | 5079.4 | 546.2 | -939.6
| 5325 | 15.52 | 292.64 | 5174.6 | 556.8 | -964.5
| 5423 | 15.34 | 291.22 | 5269.1 | 566.5 | -988.7
| 5520 | 15.87 | 293.19 | 5362.5 | 576.4 | -1012.8
| 5616 | 14.24 | 295.53 | 5455.2 | 586.6 | -1035.5
| 5714 | 12.28 | 298.2 | 5550.6 | 596.7 | -1055.6
| 5811 | 9.06 | 297.87 | 5645.9 | 605.2 | -1071.4
| 5909 | 9.12 | 297.66 | 5742.7 | 612.4 | -1085.1
| 6006 | 7.69 | 290.15 | 5838.6 | 618.2 | -1098
| 6103 | 4.39 | 292.75 | 5935.1 | 621.9 | -1107.6
| 6199 | 0.08 | 45.5 | 6031 | 623.3 | -1110.9
| 6296 | 4.71 | 88 | 6127.9 | 623.5 | -1106.9
| 6393 | 12.45 | 73.45 | 6223.7 | 626.7 | -1092.8
| 6491 | 16.38 | 80.47 | 6318.6 | 632 | -1069.1
| 6589 | 23.29 | 89.53 | 6410.8 | 634.4 | -1036
| 6687 | 32.7 | 94.25 | 6497.2 | 632.6 | -990.1
| 6785 | 43.73 | 91.01 | 6574.1 | 630 | -929.7
| 6882 | 52.42 | 93.08 | 6638.9 | 627.4 | -857.6
| 6979 | 61.78 | 95.36 | 6691.5 | 621.3 | -776.5
| 7076 | 63.93 | 95.41 | 6735.8 | 613.2 | -690.6
| 7173 | 71.98 | 92.49 | 6772.2 | 607.1 | -601
| 7270 | 80.59 | 92.28 | 6795.1 | 603.2 | -506.9
| 7368 | 82.72 | 92.44 | 6809.4 | 599.2 | -410
| 7466 | 86.74 | 86.48 | 6818.4 | 600.1 | -312.5
| 7563 | 88.48 | 86.24 | 6822.4 | 606.3 | -215.8
| 7660 | 89.19 | 89.11 | 6824.4 | 610.2 | -118.9
| 7758 | 90.14 | 88.74 | 6824.9 | 612 | -20.9
| 7855 | 89.82 | 90.38 | 6825 | 612.8 | 76
| 7952 | 89.94 | 91.29 | 6825.2 | 611.4 | 173
| 8051 | 90.13 | 91.46 | 6825.1 | 609 | 272
| 8149 | 90.09 | 91.51 | 6824.9 | 606.4 | 370
| 8245 | 89.89 | 91.29 | 6825 | 604.1 | 465.9
| 8343 | 90.03 | 90.46 | 6825 | 602.6 | 563.9
| 8441 | 90.05 | 90.43 | 6825 | 601.8 | 661.9
| 8538 | 89.85 | 90.5 | 6825 | 601.1 | 758.9
| 8636 | 87.68 | 90.17 | 6827.2 | 600.5 | 856.9
| 8734 | 86.94 | 90.49 | 6831.8 | 599.9 | 954.8
| 8831 | 86.67 | 89.98 | 6837.2 | 599.5 | 1051.6
| 8928 | 87.38 | 91.17 | 6842.2 | 598.5 | 1148.5
| 9026 | 86.95 | 91.3 | 6847 | 596.4 | 1246.4
| 9125 | 86.93 | 91.05 | 6852.3 | 594.4 | 1345.2
| 9223 | 87.27 | 90.08 | 6857.3 | 593.4 | 1443.1
| 9321 | 87.58 | 89.95 | 6861.7 | 593.4 | 1541
| 9420 | 87.43 | 90.02 | 6866 | 593.4 | 1639.9
| 9518 | 87.29 | 89.64 | 6870.5 | 593.7 | 1737.8
| 9614 | 88.52 | 89.88 | 6874 | 594.1 | 1833.7
| 9712 | 89.42 | 89.79 | 6875.8 | 594.4 | 1931.7
| 9809 | 89.26 | 89.32 | 6876.9 | 595.2 | 2028.7
| 9905 | 89.47 | 89.57 | 6878 | 596.1 | 2124.7
| 10003 | 89.24 | 89.71 | 6879.1 | 596.7 | 2222.6
| 10101 | 90.09 | 89.18 | 6879.6 | 597.7 | 2320.6
| 10198 | 90.16 | 89.74 | 6879.4 | 598.6 | 2417.6
| 10294 | 89.91 | 89.58 | 6879.4 | 599.1 | 2513.6
| 10392 | 89.79 | 89.25 | 6879.6 | 600.2 | 2611.6
| 10489 | 89.75 | 89.4 | 6880 | 601.3 | 2708.6
| 10587 | 89.89 | 89.74 | 6880.3 | 602 | 2806.6
| 10685 | 91.37 | 89.94 | 6879.2 | 602.3 | 2904.6
| 10782 | 93.24 | 89.24 | 6875.3 | 603 | 3001.5
| 10881 | 92.97 | 89.87 | 6870 | 603.8 | 3100.4
| 10976 | 92.58 | 90.03 | 6865.4 | 603.8 | 3195.3
| 11075 | 93.13 | 89.44 | 6860.4 | 604.3 | 3294.1
| 11171 | 92.3 | 90.04 | 6855.9 | 604.7 | 3390
| 11266 | 92.55 | 89.69 | 6851.9 | 605 | 3484.9
| 11364 | 93.11 | 89.72 | 6847 | 605.5 | 3582.8
| 11462 | 92.89 | 89.93 | 6841.9 | 605.8 | 3680.7
| 11559 | 93.34 | 90.29 | 6836.6 | 605.6 | 3777.5
| 11656 | 93.18 | 89.94 | 6831.1 | 605.4 | 3874.4
| 11755 | 93.17 | 89.84 | 6825.6 | 605.6 | 3973.2
| 11851 | 93.18 | 89.87 | 6820.3 | 605.8 | 4069.1
| 11947 | 93.26 | 90 | 6814.9 | 605.9 | 4164.9
| 12044 | 93.41 | 89.94 | 6809.3 | 606 | 4261.8
| 12143 | 92.8 | 90.07 | 6803.9 | 606 | 4360.6
| 12238 | 93.29 | 90.25 | 6798.9 | 605.7 | 4455.5
| 12334 | 92.59 | 90.01 | 6794 | 605.5 | 4551.4
| 12431 | 90.19 | 90.6 | 6791.6 | 605 | 4648.3
| 12527 | 90.13 | 89.39 | 6791.3 | 605 | 4744.3
| 12625 | 89.72 | 89.93 | 6791.5 | 605.6 | 4842.3
| 12724 | 90.15 | 90.15 | 6791.6 | 605.5 | 4941.3
| 12821 | 90.63 | 89.88 | 6790.9 | 605.5 | 5038.3
| 12918 | 90.38 | 90.09 | 6790.1 | 605.5 | 5135.3
| 13016 | 90.49 | 89.67 | 6789.3 | 605.7 | 5233.3
| 13114 | 90.01 | 90.68 | 6788.9 | 605.4 | 5331.3
| 13212 | 90.06 | 90.53 | 6788.8 | 604.4 | 5429.3
| 13310 | 90.21 | 90.42 | 6788.6 | 603.5 | 5527.3
| 13409 | 90.46 | 89.85 | 6788 | 603.3 | 5626.3
| 13504 | 90.32 | 90.17 | 6787.4 | 603.3 | 5721.3
| 13601 | 90.19 | 90.06 | 6786.9 | 603.1 | 5818.3
| 13699 | 90.66 | 89.91 | 6786.2 | 603.1 | 5916.3
| 13796 | 90.45 | 89.84 | 6785.3 | 603.3 | 6013.3
| 13893 | 90.73 | 89.82 | 6784.3 | 603.6 | 6110.3
| 13989 | 90.45 | 90.12 | 6783.3 | 603.7 | 6206.3
| 14086 | 89.96 | 89.73 | 6782.9 | 603.8 | 6303.3
| 14182 | 89.48 | 90.11 | 6783.4 | 603.9 | 6399.3
| 14280 | 89.48 | 90.25 | 6784.3 | 603.6 | 6497.3
| 14376 | 89.58 | 89.82 | 6785.1 | 603.6 | 6593.3
| 14474 | 89.26 | 90.09 | 6786.1 | 603.7 | 6691.3
| 14571 | 89.53 | 89.97 | 6787.1 | 603.6 | 6788.3
| 14667 | 89.62 | 90.4 | 6787.8 | 603.3 | 6884.2
| 14721 | 89.27 | 89.99 | 6788.3 | 603.1 | 6938.2
| 14756 | 89.27 | 89.99 | 6788.8 | 603.1 | 6973.2

## Lookup (hidden)
North Reference | RetunValue | Grid Type | ReturnValue | Deviation Indicator | ReturnValue
| 2 |  | 0 |  | 4
True |  | SPCS-Colorado Central-NAD27 |  | Directional
Grid |  | SPCS-Colorado Central-NAD83 |  | High Angle
|  | SPCS-Colorado North-NAD27 |  | Horizontal
SPCS-Colorado North-NAD83
SPCS-Colorado South-NAD27
SPCS-Colorado South-NAD83
UTM-Zone 12 NAD27
UTM-Zone 12 NAD83
UTM-Zone 13 NAD27
UTM-Zone 13 NAD83