## Data
Header Information | measured depth (ft) | inclination (°) | azimuth (°) | true vertical depth (ft) | northing +N/-S (ft) | easting +E/-W (ft)
Operator Name | 0 | 0 | 123.381 | 0 | 0 | 0
NOBLE | 30 | 0 | 123.381 | 30 | 0 | 0
Operator Number | 130 | 0 | 123.381 | 130 | 0 | 0
100322 | 230 | 0 | 123.381 | 230 | 0 | 0
Well Name and Number | 330 | 0 | 123.381 | 330 | 0 | 0
Guttersen Y12-715 | 430 | 0 | 123.381 | 430 | 0 | 0
API Number (if available) | 530 | 0 | 123.381 | 530 | 0 | 0
| 630 | 0 | 123.381 | 630 | 0 | 0
Location: QQ SEC TWP RGE | 730 | 0 | 123.381 | 730 | 0 | 0
SWSE SEC.12-T02N-R64W | 830 | 0 | 123.381 | 830 | 0 | 0
Citing Type: Planned or Actual | 922.33 | 0 | 123.381 | 922.33 | 0 | 0
Planned | 930 | 0 | 123.381 | 930 | 0 | 0
Deviation Indicator | 1030 | 0 | 123.381 | 1030 | 0 | 0
Horizontal | 1130 | 0 | 123.381 | 1130 | 0 | 0
North Reference | 1230 | 0 | 123.381 | 1230 | 0 | 0
Grid | 1330 | 0 | 123.381 | 1330 | 0 | 0
Grid Type | 1430 | 0 | 123.381 | 1430 | 0 | 0
SPCS-Colorado North-NAD83 | 1530 | 0 | 123.381 | 1530 | 0 | 0
| 1630 | 0 | 123.381 | 1630 | 0 | 0
| 1642.82 | 0 | 123.381 | 1642.82 | 0 | 0
| 1730 | 0 | 123.381 | 1730 | 0 | 0
| 1830 | 0 | 123.381 | 1830 | 0 | 0
| 1930 | 0 | 123.381 | 1930 | 0 | 0
| 2000 | 0 | 123.381 | 2000 | 0 | 0
| 2030 | 0.6 | 123.381 | 2030 | -0.09 | 0.13
| 2130 | 2.6 | 123.381 | 2129.96 | -1.62 | 2.46
| 2230 | 4.6 | 123.381 | 2229.75 | -5.08 | 7.71
| 2330 | 6.6 | 123.381 | 2329.27 | -10.45 | 15.85
| 2430 | 8.6 | 123.381 | 2428.39 | -17.72 | 26.9
| 2530 | 10.6 | 123.381 | 2526.98 | -26.9 | 40.82
| 2630 | 12.6 | 123.381 | 2624.93 | -37.96 | 57.61
| 2730 | 14.6 | 123.381 | 2722.13 | -50.9 | 77.25
| 2830 | 16.6 | 123.381 | 2818.44 | -65.69 | 99.7
| 2930 | 18.6 | 123.381 | 2913.75 | -82.33 | 124.95
| 3030 | 20.6 | 123.381 | 3007.95 | -100.78 | 152.96
| 3130 | 22.6 | 123.381 | 3100.93 | -121.04 | 183.7
| 3230 | 24.6 | 123.381 | 3192.56 | -143.06 | 217.12
| 3330 | 26.6 | 123.381 | 3282.74 | -166.84 | 253.2
| 3430 | 28.6 | 123.381 | 3371.35 | -192.33 | 291.89
| 3455.22 | 29.104 | 123.381 | 3393.44 | -199.02 | 302.05
| 3530 | 29.104 | 123.381 | 3458.78 | -219.03 | 332.42
| 3630 | 29.104 | 123.381 | 3546.15 | -245.8 | 373.04
| 3730 | 29.104 | 123.381 | 3633.53 | -272.56 | 413.65
| 3830 | 29.104 | 123.381 | 3720.9 | -299.32 | 454.27
| 3925.43 | 29.104 | 123.381 | 3804.28 | -324.86 | 493.03
| 3930 | 29.104 | 123.381 | 3808.27 | -326.08 | 494.89
| 4030 | 29.104 | 123.381 | 3895.65 | -352.84 | 535.5
| 4130 | 29.104 | 123.381 | 3983.02 | -379.61 | 576.12
| 4230 | 29.104 | 123.381 | 4070.39 | -406.37 | 616.73
| 4295.9 | 29.104 | 123.381 | 4127.97 | -424 | 643.5
| 4330 | 29.104 | 123.381 | 4157.77 | -433.13 | 657.35
| 4430 | 29.104 | 123.381 | 4245.14 | -459.89 | 697.97
| 4530 | 29.104 | 123.381 | 4332.51 | -486.66 | 738.58
| 4630 | 29.104 | 123.381 | 4419.89 | -513.42 | 779.2
| 4730 | 29.104 | 123.381 | 4507.26 | -540.18 | 819.81
| 4830 | 29.104 | 123.381 | 4594.63 | -566.94 | 860.43
| 4930 | 29.104 | 123.381 | 4682.01 | -593.7 | 901.05
| 5030 | 29.104 | 123.381 | 4769.38 | -620.47 | 941.66
| 5130 | 29.104 | 123.381 | 4856.76 | -647.23 | 982.28
| 5230 | 29.104 | 123.381 | 4944.13 | -673.99 | 1022.89
| 5239.72 | 29.104 | 123.381 | 4952.62 | -676.59 | 1026.84
| 5330 | 29.104 | 123.381 | 5031.5 | -700.75 | 1063.51
| 5430 | 29.104 | 123.381 | 5118.88 | -727.51 | 1104.13
| 5530 | 29.104 | 123.381 | 5206.25 | -754.28 | 1144.74
| 5630 | 29.104 | 123.381 | 5293.62 | -781.04 | 1185.36
| 5730 | 29.104 | 123.381 | 5381 | -807.8 | 1225.97
| 5830 | 29.104 | 123.381 | 5468.37 | -834.56 | 1266.59
| 5930 | 29.104 | 123.381 | 5555.74 | -861.32 | 1307.2
| 6030 | 29.104 | 123.381 | 5643.12 | -888.09 | 1347.82
| 6130 | 29.104 | 123.381 | 5730.49 | -914.85 | 1388.44
| 6230 | 29.104 | 123.381 | 5817.86 | -941.61 | 1429.05
| 6330 | 29.104 | 123.381 | 5905.24 | -968.37 | 1469.67
| 6421.99 | 29.104 | 123.381 | 5985.61 | -992.99 | 1507.03
| 6430 | 29.104 | 123.381 | 5992.61 | -995.13 | 1510.28
| 6477.83 | 29.104 | 123.381 | 6034.4 | -1007.93 | 1529.71
| 6530 | 26.968 | 114.472 | 6080.47 | -1019.82 | 1551.08
| 6630 | 24.763 | 94.371 | 6170.62 | -1030.83 | 1592.69
| 6730 | 25.513 | 73.156 | 6261.33 | -1026.18 | 1634.27
| 6830 | 28.991 | 54.933 | 6350.37 | -1005.98 | 1674.8
| 6930 | 34.374 | 41.131 | 6435.55 | -970.72 | 1713.28
| 7030 | 40.911 | 30.961 | 6514.77 | -921.27 | 1748.77
| 7130 | 48.128 | 23.268 | 6586.08 | -858.86 | 1780.39
| 7170.51 | 51.178 | 20.646 | 6612.3 | -830.23 | 1791.91
| 7230 | 55.752 | 17.179 | 6647.72 | -785.02 | 1807.36
| 7234.08 | 56.069 | 16.956 | 6650 | -781.79 | 1808.35
| 7305.07 | 61.646 | 13.309 | 6686.71 | -723.16 | 1824.15
| 7330 | 63.626 | 12.122 | 6698.17 | -701.56 | 1829.02
| 7408.09 | 69.887 | 8.642 | 6728.98 | -631.03 | 1841.89
| 7430 | 71.655 | 7.719 | 6736.19 | -610.55 | 1844.83
| 7530 | 79.776 | 3.712 | 6760.86 | -514.22 | 1854.41
| 7630 | 87.943 | 359.905 | 6771.55 | -414.95 | 1857.52
| 7655.15 | 90 | 358.961 | 6772 | -389.81 | 1857.27
| 7730 | 90 | 358.961 | 6772 | -314.97 | 1855.91
| 7830 | 90 | 358.961 | 6772 | -214.98 | 1854.1
| 7930 | 90 | 358.961 | 6772 | -115 | 1852.29
| 8030 | 90 | 358.961 | 6772 | -15.02 | 1850.47
| 8130 | 90 | 358.961 | 6772 | 84.97 | 1848.66
| 8230 | 90 | 358.961 | 6772 | 184.95 | 1846.84
| 8330 | 90 | 358.961 | 6772 | 284.94 | 1845.03
| 8430 | 90 | 358.961 | 6772 | 384.92 | 1843.21
| 8530 | 90 | 358.961 | 6772 | 484.9 | 1841.4
| 8630 | 90 | 358.961 | 6772 | 584.89 | 1839.59
| 8730 | 90 | 358.961 | 6772 | 684.87 | 1837.77
| 8830 | 90 | 358.961 | 6772 | 784.85 | 1835.96
| 8930 | 90 | 358.961 | 6772 | 884.84 | 1834.14
| 9030 | 90 | 358.961 | 6772 | 984.82 | 1832.33
| 9130 | 90 | 358.961 | 6772 | 1084.8 | 1830.52
| 9230 | 90 | 358.961 | 6772 | 1184.79 | 1828.7
| 9330 | 90 | 358.961 | 6772 | 1284.77 | 1826.89
| 9430 | 90 | 358.961 | 6772 | 1384.75 | 1825.07
| 9530 | 90 | 358.961 | 6772 | 1484.74 | 1823.26
| 9630 | 90 | 358.961 | 6772 | 1584.72 | 1821.45
| 9730 | 90 | 358.961 | 6772 | 1684.7 | 1819.63
| 9830 | 90 | 358.961 | 6772 | 1784.69 | 1817.82
| 9930 | 90 | 358.961 | 6772 | 1884.67 | 1816
| 10030 | 90 | 358.961 | 6772 | 1984.66 | 1814.19
| 10130 | 90 | 358.961 | 6772 | 2084.64 | 1812.37
| 10230 | 90 | 358.961 | 6772 | 2184.62 | 1810.56
| 10330 | 90 | 358.961 | 6772 | 2284.61 | 1808.75
| 10430 | 90 | 358.961 | 6772 | 2384.59 | 1806.93
| 10530 | 90 | 358.961 | 6772 | 2484.57 | 1805.12
| 10630 | 90 | 358.961 | 6772 | 2584.56 | 1803.3
| 10730 | 90 | 358.961 | 6772 | 2684.54 | 1801.49
| 10830 | 90 | 358.961 | 6772 | 2784.52 | 1799.68
| 10930 | 90 | 358.961 | 6772 | 2884.51 | 1797.86
| 11030 | 90 | 358.961 | 6772 | 2984.49 | 1796.05
| 11130 | 90 | 358.961 | 6772 | 3084.47 | 1794.23
| 11230 | 90 | 358.961 | 6772 | 3184.46 | 1792.42
| 11330 | 90 | 358.961 | 6772 | 3284.44 | 1790.61
| 11430 | 90 | 358.961 | 6772 | 3384.43 | 1788.79
| 11530 | 90 | 358.961 | 6772 | 3484.41 | 1786.98
| 11630 | 90 | 358.961 | 6772 | 3584.39 | 1785.16
| 11730 | 90 | 358.961 | 6772 | 3684.38 | 1783.35
| 11830 | 90 | 358.961 | 6772 | 3784.36 | 1781.53
| 11930 | 90 | 358.961 | 6772 | 3884.34 | 1779.72
| 12030 | 90 | 358.961 | 6772 | 3984.33 | 1777.91
| 12130 | 90 | 358.961 | 6772 | 4084.31 | 1776.09
| 12230 | 90 | 358.961 | 6772 | 4184.29 | 1774.28
| 12330 | 90 | 358.961 | 6772 | 4284.28 | 1772.46
| 12430 | 90 | 358.961 | 6772 | 4384.26 | 1770.65
| 12530 | 90 | 358.961 | 6772 | 4484.24 | 1768.84
| 12630 | 90 | 358.961 | 6772 | 4584.23 | 1767.02
| 12730 | 90 | 358.961 | 6772 | 4684.21 | 1765.21
| 12830 | 90 | 358.961 | 6772 | 4784.19 | 1763.39
| 12930 | 90 | 358.961 | 6772 | 4884.18 | 1761.58
| 13030 | 90 | 358.961 | 6772 | 4984.16 | 1759.76
| 13130 | 90 | 358.961 | 6772 | 5084.15 | 1757.95
| 13230 | 90 | 358.961 | 6772 | 5184.13 | 1756.14
| 13330 | 90 | 358.961 | 6772 | 5284.11 | 1754.32
| 13430 | 90 | 358.961 | 6772 | 5384.1 | 1752.51
| 13530 | 90 | 358.961 | 6772 | 5484.08 | 1750.69
| 13630 | 90 | 358.961 | 6772 | 5584.06 | 1748.88
| 13730 | 90 | 358.961 | 6772 | 5684.05 | 1747.07
| 13830 | 90 | 358.961 | 6772 | 5784.03 | 1745.25
| 13930 | 90 | 358.961 | 6772 | 5884.01 | 1743.44
| 14030 | 90 | 358.961 | 6772 | 5984 | 1741.62
| 14130 | 90 | 358.961 | 6772 | 6083.98 | 1739.81
| 14230 | 90 | 358.961 | 6772 | 6183.96 | 1738
| 14330 | 90 | 358.961 | 6772 | 6283.95 | 1736.18
| 14430 | 90 | 358.961 | 6772 | 6383.93 | 1734.37
| 14530 | 90 | 358.961 | 6772 | 6483.91 | 1732.55
| 14630 | 90 | 358.961 | 6772 | 6583.9 | 1730.74
| 14730 | 90 | 358.961 | 6772 | 6683.88 | 1728.92
| 14830 | 90 | 358.961 | 6772 | 6783.87 | 1727.11
| 14930 | 90 | 358.961 | 6772 | 6883.85 | 1725.3
| 15030 | 90 | 358.961 | 6772 | 6983.83 | 1723.48
| 15130 | 90 | 358.961 | 6772 | 7083.82 | 1721.67
| 15230 | 90 | 358.961 | 6772 | 7183.8 | 1719.85
| 15330 | 90 | 358.961 | 6772 | 7283.78 | 1718.04
| 15430 | 90 | 358.961 | 6772 | 7383.77 | 1716.23
| 15530 | 90 | 358.961 | 6772 | 7483.75 | 1714.41
| 15630 | 90 | 358.961 | 6772 | 7583.73 | 1712.6
| 15730 | 90 | 358.961 | 6772 | 7683.72 | 1710.78
| 15830 | 90 | 358.961 | 6772 | 7783.7 | 1708.97
| 15930 | 90 | 358.961 | 6772 | 7883.68 | 1707.16
| 16030 | 90 | 358.961 | 6772 | 7983.67 | 1705.34
| 16130 | 90 | 358.961 | 6772 | 8083.65 | 1703.53
| 16230 | 90 | 358.961 | 6772 | 8183.64 | 1701.71
| 16330 | 90 | 358.961 | 6772 | 8283.62 | 1699.9
| 16430 | 90 | 358.961 | 6772 | 8383.6 | 1698.08
| 16530 | 90 | 358.961 | 6772 | 8483.59 | 1696.27
| 16630 | 90 | 358.961 | 6772 | 8583.57 | 1694.46
| 16730 | 90 | 358.961 | 6772 | 8683.55 | 1692.64
| 16830 | 90 | 358.961 | 6772 | 8783.54 | 1690.83
| 16930 | 90 | 358.961 | 6772 | 8883.52 | 1689.01
| 17030 | 90 | 358.961 | 6772 | 8983.5 | 1687.2
| 17130 | 90 | 358.961 | 6772 | 9083.49 | 1685.39
| 17230 | 90 | 358.961 | 6772 | 9183.47 | 1683.57
| 17330 | 90 | 358.961 | 6772 | 9283.45 | 1681.76
| 17430 | 90 | 358.961 | 6772 | 9383.44 | 1679.94
| 17530 | 90 | 358.961 | 6772 | 9483.42 | 1678.13
| 17630 | 90 | 358.961 | 6772 | 9583.4 | 1676.31
| 17730 | 90 | 358.961 | 6772 | 9683.39 | 1674.5
| 17829.82 | 90 | 358.961 | 6772 | 9783.19 | 1672.69

## Lookup (hidden)
North Reference | RetunValue | Grid Type | ReturnValue | Deviation Indicator | ReturnValue
| 3 |  | 5 |  | 4
True |  | SPCS-Colorado Central-NAD27 |  | Directional
Grid |  | SPCS-Colorado Central-NAD83 |  | High Angle
|  | SPCS-Colorado North-NAD27 |  | Horizontal
SPCS-Colorado North-NAD83
SPCS-Colorado South-NAD27
SPCS-Colorado South-NAD83
UTM-Zone 12 NAD27
UTM-Zone 12 NAD83
UTM-Zone 13 NAD27
UTM-Zone 13 NAD83