## Data
Header Information | measured depth (ft) | inclination (°) | azimuth (°) | true vertical depth (ft) | northing +N/-S (ft) | easting +E/-W (ft)
Operator Name | 0 | 0 | 128.892 | 0 | 0 | 0
NOBLE | 30 | 0 | 128.892 | 30 | 0 | 0
Operator Number | 130 | 0 | 128.892 | 130 | 0 | 0
100322 | 230 | 0 | 128.892 | 230 | 0 | 0
Well Name and Number | 330 | 0 | 128.892 | 330 | 0 | 0
Guttersen YY18-715 | 430 | 0 | 128.892 | 430 | 0 | 0
API Number (if available) | 530 | 0 | 128.892 | 530 | 0 | 0
| 630 | 0 | 128.892 | 630 | 0 | 0
Location: QQ SEC TWP RGE | 730 | 0 | 128.892 | 730 | 0 | 0
SWNE SEC.18-T02N-R63W | 830 | 0 | 128.892 | 830 | 0 | 0
Citing Type: Planned or Actual | 930 | 0 | 128.892 | 930 | 0 | 0
Planned | 1030 | 0 | 128.892 | 1030 | 0 | 0
Deviation Indicator | 1130 | 0 | 128.892 | 1130 | 0 | 0
Horizontal | 1230 | 0 | 128.892 | 1230 | 0 | 0
North Reference | 1330 | 0 | 128.892 | 1330 | 0 | 0
Grid | 1430 | 0 | 128.892 | 1430 | 0 | 0
Grid Type | 1530 | 0 | 128.892 | 1530 | 0 | 0
SPCS-Colorado North-NAD83 | 1630 | 0 | 128.892 | 1630 | 0 | 0
| 1730 | 0 | 128.892 | 1730 | 0 | 0
| 1830 | 0 | 128.892 | 1830 | 0 | 0
| 1930 | 0 | 128.892 | 1930 | 0 | 0
| 2000 | 0 | 128.892 | 2000 | 0 | 0
| 2030 | 0.6 | 128.892 | 2030 | -0.1 | 0.12
| 2130 | 2.6 | 128.892 | 2129.96 | -1.85 | 2.3
| 2230 | 4.6 | 128.892 | 2229.75 | -5.79 | 7.18
| 2330 | 6.6 | 128.892 | 2329.27 | -11.92 | 14.78
| 2430 | 8.6 | 128.892 | 2428.39 | -20.22 | 25.07
| 2530 | 10.6 | 128.892 | 2526.98 | -30.69 | 38.05
| 2630 | 12.6 | 128.892 | 2624.93 | -43.32 | 53.7
| 2730 | 14.6 | 128.892 | 2722.13 | -58.08 | 72
| 2830 | 16.6 | 128.892 | 2818.44 | -74.96 | 92.93
| 2930 | 18.6 | 128.892 | 2913.75 | -93.95 | 116.46
| 3030 | 20.6 | 128.892 | 3007.95 | -115.01 | 142.57
| 3130 | 22.6 | 128.892 | 3100.93 | -138.12 | 171.22
| 3230 | 24.6 | 128.892 | 3192.56 | -163.25 | 202.38
| 3330 | 26.6 | 128.892 | 3282.74 | -190.38 | 236.01
| 3430 | 28.6 | 128.892 | 3371.35 | -219.47 | 272.07
| 3530 | 30.6 | 128.892 | 3458.3 | -250.48 | 310.51
| 3630 | 32.6 | 128.892 | 3543.46 | -283.37 | 351.29
| 3730 | 34.6 | 128.892 | 3626.75 | -318.12 | 394.36
| 3750.06 | 35.001 | 128.892 | 3643.22 | -325.3 | 403.27
| 3830 | 35.001 | 128.892 | 3708.71 | -354.09 | 438.96
| 3930 | 35.001 | 128.892 | 3790.62 | -390.11 | 483.61
| 4030 | 35.001 | 128.892 | 3872.53 | -426.12 | 528.25
| 4130 | 35.001 | 128.892 | 3954.45 | -462.13 | 572.9
| 4230 | 35.001 | 128.892 | 4036.36 | -498.14 | 617.54
| 4330 | 35.001 | 128.892 | 4118.28 | -534.16 | 662.19
| 4430 | 35.001 | 128.892 | 4200.19 | -570.17 | 706.83
| 4530 | 35.001 | 128.892 | 4282.11 | -606.18 | 751.48
| 4630 | 35.001 | 128.892 | 4364.02 | -642.2 | 796.12
| 4730 | 35.001 | 128.892 | 4445.93 | -678.21 | 840.77
| 4830 | 35.001 | 128.892 | 4527.85 | -714.22 | 885.41
| 4930 | 35.001 | 128.892 | 4609.76 | -750.23 | 930.06
| 5030 | 35.001 | 128.892 | 4691.68 | -786.25 | 974.7
| 5130 | 35.001 | 128.892 | 4773.59 | -822.26 | 1019.35
| 5230 | 35.001 | 128.892 | 4855.5 | -858.27 | 1063.99
| 5330 | 35.001 | 128.892 | 4937.42 | -894.29 | 1108.64
| 5430 | 35.001 | 128.892 | 5019.33 | -930.3 | 1153.28
| 5530 | 35.001 | 128.892 | 5101.25 | -966.31 | 1197.93
| 5630 | 35.001 | 128.892 | 5183.16 | -1002.32 | 1242.57
| 5730 | 35.001 | 128.892 | 5265.07 | -1038.34 | 1287.22
| 5830 | 35.001 | 128.892 | 5346.99 | -1074.35 | 1331.86
| 5930 | 35.001 | 128.892 | 5428.9 | -1110.36 | 1376.51
| 6030 | 35.001 | 128.892 | 5510.82 | -1146.38 | 1421.15
| 6130 | 35.001 | 128.892 | 5592.73 | -1182.39 | 1465.79
| 6230 | 35.001 | 128.892 | 5674.64 | -1218.4 | 1510.44
| 6330 | 35.001 | 128.892 | 5756.56 | -1254.41 | 1555.08
| 6430 | 35.001 | 128.892 | 5838.47 | -1290.43 | 1599.73
| 6530 | 35.001 | 128.892 | 5920.39 | -1326.44 | 1644.37
| 6630 | 35.001 | 128.892 | 6002.3 | -1362.45 | 1689.02
| 6713.47 | 35.001 | 128.892 | 6070.67 | -1392.51 | 1726.28
| 6730 | 34.14 | 126.577 | 6084.29 | -1398.25 | 1733.7
| 6830 | 30.026 | 110.386 | 6169.15 | -1423.75 | 1779.79
| 6930 | 28.337 | 91.136 | 6256.65 | -1432.96 | 1827.08
| 7030 | 29.494 | 71.558 | 6344.38 | -1425.62 | 1874.27
| 7130 | 33.199 | 54.671 | 6429.94 | -1401.95 | 1920.06
| 7230 | 38.722 | 41.455 | 6510.97 | -1362.59 | 1963.2
| 7330 | 45.396 | 31.329 | 6585.26 | -1308.61 | 2002.51
| 7430 | 52.775 | 23.39 | 6650.77 | -1241.51 | 2036.9
| 7530 | 60.587 | 16.907 | 6705.7 | -1163.12 | 2065.44
| 7630 | 68.667 | 11.369 | 6748.54 | -1075.58 | 2087.34
| 7730 | 76.909 | 6.418 | 6778.12 | -981.31 | 2102
| 7830 | 85.239 | 1.791 | 6793.63 | -882.89 | 2109.02
| 7886.95 | 90 | 359.218 | 6796 | -826.01 | 2109.51
| 7930 | 90 | 359.218 | 6796 | -782.96 | 2108.93
| 8030 | 90 | 359.218 | 6796 | -682.97 | 2107.56
| 8130 | 90 | 359.218 | 6796 | -582.98 | 2106.2
| 8230 | 90 | 359.218 | 6796 | -482.99 | 2104.83
| 8330 | 90 | 359.218 | 6796 | -383 | 2103.47
| 8430 | 90 | 359.218 | 6796 | -283.01 | 2102.1
| 8530 | 90 | 359.218 | 6796 | -183.02 | 2100.74
| 8630 | 90 | 359.218 | 6796 | -83.03 | 2099.37
| 8730 | 90 | 359.218 | 6796 | 16.96 | 2098.01
| 8830 | 90 | 359.218 | 6796 | 116.95 | 2096.64
| 8930 | 90 | 359.218 | 6796 | 216.94 | 2095.28
| 9030 | 90 | 359.218 | 6796 | 316.93 | 2093.91
| 9130 | 90 | 359.218 | 6796 | 416.92 | 2092.55
| 9230 | 90 | 359.218 | 6796 | 516.91 | 2091.18
| 9330 | 90 | 359.218 | 6796 | 616.91 | 2089.82
| 9430 | 90 | 359.218 | 6796 | 716.9 | 2088.45
| 9530 | 90 | 359.218 | 6796 | 816.89 | 2087.09
| 9630 | 90 | 359.218 | 6796 | 916.88 | 2085.72
| 9730 | 90 | 359.218 | 6796 | 1016.87 | 2084.36
| 9830 | 90 | 359.218 | 6796 | 1116.86 | 2082.99
| 9930 | 90 | 359.218 | 6796 | 1216.85 | 2081.63
| 10030 | 90 | 359.218 | 6796 | 1316.84 | 2080.26
| 10130 | 90 | 359.218 | 6796 | 1416.83 | 2078.9
| 10230 | 90 | 359.218 | 6796 | 1516.82 | 2077.53
| 10286.82 | 90 | 359.218 | 6796 | 1573.63 | 2076.76
| 10320.46 | 90.673 | 359.218 | 6795.8 | 1607.27 | 2076.3
| 10330 | 90.673 | 359.218 | 6795.69 | 1616.81 | 2076.17
| 10430 | 90.673 | 359.218 | 6794.52 | 1716.79 | 2074.81
| 10530 | 90.673 | 359.218 | 6793.34 | 1816.78 | 2073.44
| 10630 | 90.673 | 359.218 | 6792.17 | 1916.76 | 2072.08
| 10730 | 90.673 | 359.218 | 6790.99 | 2016.75 | 2070.71
| 10830 | 90.673 | 359.218 | 6789.82 | 2116.73 | 2069.35
| 10930 | 90.673 | 359.218 | 6788.65 | 2216.71 | 2067.98
| 11030 | 90.673 | 359.218 | 6787.47 | 2316.7 | 2066.62
| 11130 | 90.673 | 359.218 | 6786.3 | 2416.68 | 2065.25
| 11230 | 90.673 | 359.218 | 6785.12 | 2516.66 | 2063.89
| 11330 | 90.673 | 359.218 | 6783.95 | 2616.65 | 2062.52
| 11430 | 90.673 | 359.218 | 6782.77 | 2716.63 | 2061.16
| 11530 | 90.673 | 359.218 | 6781.6 | 2816.62 | 2059.79
| 11630 | 90.673 | 359.218 | 6780.43 | 2916.6 | 2058.43
| 11730 | 90.673 | 359.218 | 6779.25 | 3016.58 | 2057.06
| 11830 | 90.673 | 359.218 | 6778.08 | 3116.57 | 2055.7
| 11930 | 90.673 | 359.218 | 6776.9 | 3216.55 | 2054.33
| 12030 | 90.673 | 359.218 | 6775.73 | 3316.54 | 2052.97
| 12130 | 90.673 | 359.218 | 6774.56 | 3416.52 | 2051.6
| 12230 | 90.673 | 359.218 | 6773.38 | 3516.5 | 2050.24
| 12330 | 90.673 | 359.218 | 6772.21 | 3616.49 | 2048.87
| 12430 | 90.673 | 359.218 | 6771.03 | 3716.47 | 2047.51
| 12530 | 90.673 | 359.218 | 6769.86 | 3816.45 | 2046.14
| 12630 | 90.673 | 359.218 | 6768.68 | 3916.44 | 2044.78
| 12730 | 90.673 | 359.218 | 6767.51 | 4016.42 | 2043.41
| 12830 | 90.673 | 359.218 | 6766.34 | 4116.41 | 2042.05
| 12930 | 90.673 | 359.218 | 6765.16 | 4216.39 | 2040.68
| 13030 | 90.673 | 359.218 | 6763.99 | 4316.37 | 2039.32
| 13130 | 90.673 | 359.218 | 6762.81 | 4416.36 | 2037.95
| 13230 | 90.673 | 359.218 | 6761.64 | 4516.34 | 2036.59
| 13330 | 90.673 | 359.218 | 6760.46 | 4616.32 | 2035.22
| 13430 | 90.673 | 359.218 | 6759.29 | 4716.31 | 2033.86
| 13530 | 90.673 | 359.218 | 6758.12 | 4816.29 | 2032.49
| 13630 | 90.673 | 359.218 | 6756.94 | 4916.28 | 2031.13
| 13730 | 90.673 | 359.218 | 6755.77 | 5016.26 | 2029.76
| 13830 | 90.673 | 359.218 | 6754.59 | 5116.24 | 2028.4
| 13930 | 90.673 | 359.218 | 6753.42 | 5216.23 | 2027.03
| 14030 | 90.673 | 359.218 | 6752.25 | 5316.21 | 2025.67
| 14130 | 90.673 | 359.218 | 6751.07 | 5416.19 | 2024.3
| 14230 | 90.673 | 359.218 | 6749.9 | 5516.18 | 2022.94
| 14330 | 90.673 | 359.218 | 6748.72 | 5616.16 | 2021.57
| 14430 | 90.673 | 359.218 | 6747.55 | 5716.15 | 2020.21
| 14530 | 90.673 | 359.218 | 6746.37 | 5816.13 | 2018.84
| 14630 | 90.673 | 359.218 | 6745.2 | 5916.11 | 2017.48
| 14730 | 90.673 | 359.218 | 6744.03 | 6016.1 | 2016.12
| 14830 | 90.673 | 359.218 | 6742.85 | 6116.08 | 2014.75
| 14930 | 90.673 | 359.218 | 6741.68 | 6216.06 | 2013.39
| 15030 | 90.673 | 359.218 | 6740.5 | 6316.05 | 2012.02
| 15130 | 90.673 | 359.218 | 6739.33 | 6416.03 | 2010.66
| 15230 | 90.673 | 359.218 | 6738.16 | 6516.02 | 2009.29
| 15330 | 90.673 | 359.218 | 6736.98 | 6616 | 2007.93
| 15413.56 | 90.673 | 359.218 | 6736 | 6699.54 | 2006.79

## Lookup (hidden)
North Reference | RetunValue | Grid Type | ReturnValue | Deviation Indicator | ReturnValue
| 3 |  | 5 |  | 4
True |  | SPCS-Colorado Central-NAD27 |  | Directional
Grid |  | SPCS-Colorado Central-NAD83 |  | High Angle
|  | SPCS-Colorado North-NAD27 |  | Horizontal
SPCS-Colorado North-NAD83
SPCS-Colorado South-NAD27
SPCS-Colorado South-NAD83
UTM-Zone 12 NAD27
UTM-Zone 12 NAD83
UTM-Zone 13 NAD27
UTM-Zone 13 NAD83