## Data
Header Information | measured depth (ft) | inclination (°) | azimuth (°) | true vertical depth (ft) | northing +N/-S (ft) | easting +E/-W (ft)
Operator Name | 0 | 0 | 234.851 | 0 | 0 | 0
NOBLE | 30 | 0 | 234.851 | 30 | 0 | 0
Operator Number | 130 | 0 | 234.851 | 130 | 0 | 0
100322 | 230 | 0 | 234.851 | 230 | 0 | 0
Well Name and Number | 330 | 0 | 234.851 | 330 | 0 | 0
Guttersen Y12-773 | 430 | 0 | 234.851 | 430 | 0 | 0
API Number (if available) | 530 | 0 | 234.851 | 530 | 0 | 0
| 630 | 0 | 234.851 | 630 | 0 | 0
Location: QQ SEC TWP RGE | 730 | 0 | 234.851 | 730 | 0 | 0
SWSE SEC.12-T02N-R64W | 830 | 0 | 234.851 | 830 | 0 | 0
Citing Type: Planned or Actual | 930 | 0 | 234.851 | 930 | 0 | 0
Planned | 940.33 | 0 | 234.851 | 940.33 | 0 | 0
Deviation Indicator | 1030 | 0 | 234.851 | 1030 | 0 | 0
Horizontal | 1130 | 0 | 234.851 | 1130 | 0 | 0
North Reference | 1230 | 0 | 234.851 | 1230 | 0 | 0
Grid | 1330 | 0 | 234.851 | 1330 | 0 | 0
Grid Type | 1430 | 0 | 234.851 | 1430 | 0 | 0
SPCS-Colorado North-NAD83 | 1530 | 0 | 234.851 | 1530 | 0 | 0
| 1630 | 0 | 234.851 | 1630 | 0 | 0
| 1660.82 | 0 | 234.851 | 1660.82 | 0 | 0
| 1730 | 0 | 234.851 | 1730 | 0 | 0
| 1830 | 0 | 234.851 | 1830 | 0 | 0
| 1930 | 0 | 234.851 | 1930 | 0 | 0
| 2000 | 0 | 234.851 | 2000 | 0 | 0
| 2030 | 0.6 | 234.851 | 2030 | -0.09 | -0.13
| 2130 | 2.6 | 234.851 | 2129.96 | -1.7 | -2.41
| 2230 | 4.6 | 234.851 | 2229.75 | -5.31 | -7.55
| 2330 | 6.6 | 234.851 | 2329.27 | -10.93 | -15.52
| 2430 | 8.6 | 234.851 | 2428.39 | -18.54 | -26.34
| 2530 | 10.6 | 234.851 | 2526.98 | -28.14 | -39.97
| 2630 | 12.6 | 234.851 | 2624.93 | -39.72 | -56.41
| 2730 | 14.6 | 234.851 | 2722.13 | -53.26 | -75.64
| 2830 | 16.6 | 234.851 | 2818.44 | -68.74 | -97.63
| 2930 | 18.6 | 234.851 | 2913.75 | -86.14 | -122.35
| 3030 | 20.6 | 234.851 | 3007.95 | -105.45 | -149.78
| 3130 | 22.6 | 234.851 | 3100.93 | -126.65 | -179.87
| 3230 | 24.6 | 234.851 | 3192.56 | -149.69 | -212.61
| 3330 | 26.6 | 234.851 | 3282.74 | -174.57 | -247.94
| 3424.49 | 28.49 | 234.851 | 3366.51 | -199.72 | -283.66
| 3430 | 28.49 | 234.851 | 3371.35 | -201.23 | -285.81
| 3530 | 28.49 | 234.851 | 3459.24 | -228.7 | -324.81
| 3630 | 28.49 | 234.851 | 3547.13 | -256.16 | -363.82
| 3730 | 28.49 | 234.851 | 3635.02 | -283.62 | -402.82
| 3830 | 28.49 | 234.851 | 3722.91 | -311.08 | -441.82
| 3930 | 28.49 | 234.851 | 3810.8 | -338.54 | -480.83
| 3943.06 | 28.49 | 234.851 | 3822.28 | -342.13 | -485.92
| 4030 | 28.49 | 234.851 | 3898.69 | -366 | -519.83
| 4130 | 28.49 | 234.851 | 3986.59 | -393.46 | -558.83
| 4230 | 28.49 | 234.851 | 4074.48 | -420.92 | -597.83
| 4311.35 | 28.49 | 234.851 | 4145.97 | -443.26 | -629.56
| 4330 | 28.49 | 234.851 | 4162.37 | -448.38 | -636.84
| 4430 | 28.49 | 234.851 | 4250.26 | -475.84 | -675.84
| 4530 | 28.49 | 234.851 | 4338.15 | -503.31 | -714.84
| 4630 | 28.49 | 234.851 | 4426.04 | -530.77 | -753.84
| 4730 | 28.49 | 234.851 | 4513.93 | -558.23 | -792.85
| 4830 | 28.49 | 234.851 | 4601.82 | -585.69 | -831.85
| 4930 | 28.49 | 234.851 | 4689.71 | -613.15 | -870.85
| 5030 | 28.49 | 234.851 | 4777.6 | -640.61 | -909.85
| 5130 | 28.49 | 234.851 | 4865.49 | -668.07 | -948.86
| 5230 | 28.49 | 234.851 | 4953.38 | -695.53 | -987.86
| 5249.62 | 28.49 | 234.851 | 4970.62 | -700.92 | -995.51
| 5330 | 28.49 | 234.851 | 5041.27 | -722.99 | -1026.86
| 5430 | 28.49 | 234.851 | 5129.16 | -750.45 | -1065.87
| 5530 | 28.49 | 234.851 | 5217.05 | -777.92 | -1104.87
| 5630 | 28.49 | 234.851 | 5304.94 | -805.38 | -1143.87
| 5730 | 28.49 | 234.851 | 5392.83 | -832.84 | -1182.87
| 5830 | 28.49 | 234.851 | 5480.72 | -860.3 | -1221.88
| 5930 | 28.49 | 234.851 | 5568.61 | -887.76 | -1260.88
| 6030 | 28.49 | 234.851 | 5656.5 | -915.22 | -1299.88
| 6130 | 28.49 | 234.851 | 5744.39 | -942.68 | -1338.88
| 6230 | 28.49 | 234.851 | 5832.28 | -970.14 | -1377.89
| 6330 | 28.49 | 234.851 | 5920.17 | -997.6 | -1416.89
| 6424.94 | 28.49 | 234.851 | 6003.61 | -1023.67 | -1453.92
| 6430 | 28.49 | 234.851 | 6008.06 | -1025.06 | -1455.89
| 6478.73 | 28.49 | 234.851 | 6050.89 | -1038.45 | -1474.9
| 6530 | 26.39 | 243.78 | 6096.41 | -1050.53 | -1495.13
| 6630 | 24.223 | 264.323 | 6186.98 | -1062.4 | -1535.56
| 6730 | 25.086 | 285.907 | 6278.05 | -1058.61 | -1576.45
| 6830 | 28.708 | 304.221 | 6367.37 | -1039.25 | -1616.78
| 6930 | 34.219 | 317.924 | 6452.75 | -1004.8 | -1655.56
| 7030 | 40.857 | 327.942 | 6532.07 | -956.11 | -1691.84
| 7130 | 48.15 | 335.488 | 6603.39 | -894.38 | -1724.72
| 7171.63 | 51.312 | 338.123 | 6630.3 | -865.18 | -1737.21
| 7230 | 55.835 | 341.447 | 6664.96 | -821.12 | -1753.39
| 7235.45 | 56.261 | 341.739 | 6668 | -816.83 | -1754.82
| 7306.92 | 61.914 | 345.32 | 6704.71 | -758.05 | -1772.14
| 7330 | 63.759 | 346.394 | 6715.25 | -738.14 | -1777.16
| 7411.36 | 70.317 | 349.933 | 6746.98 | -664.86 | -1792.46
| 7430 | 71.83 | 350.7 | 6753.03 | -647.48 | -1795.42
| 7530 | 79.988 | 354.622 | 6777.36 | -551.38 | -1807.74
| 7630 | 88.191 | 358.35 | 6787.65 | -452.2 | -1813.8
| 7652.03 | 90 | 359.161 | 6788 | -430.17 | -1814.28
| 7730 | 90 | 359.161 | 6788 | -352.22 | -1815.42
| 7830 | 90 | 359.161 | 6788 | -252.23 | -1816.89
| 7930 | 90 | 359.161 | 6788 | -152.24 | -1818.35
| 8030 | 90 | 359.161 | 6788 | -52.25 | -1819.82
| 8130 | 90 | 359.161 | 6788 | 47.74 | -1821.28
| 8230 | 90 | 359.161 | 6788 | 147.73 | -1822.75
| 8330 | 90 | 359.161 | 6788 | 247.72 | -1824.21
| 8430 | 90 | 359.161 | 6788 | 347.71 | -1825.67
| 8530 | 90 | 359.161 | 6788 | 447.7 | -1827.14
| 8630 | 90 | 359.161 | 6788 | 547.69 | -1828.6
| 8730 | 90 | 359.161 | 6788 | 647.68 | -1830.07
| 8830 | 90 | 359.161 | 6788 | 747.67 | -1831.53
| 8930 | 90 | 359.161 | 6788 | 847.66 | -1832.99
| 9030 | 90 | 359.161 | 6788 | 947.65 | -1834.46
| 9130 | 90 | 359.161 | 6788 | 1047.63 | -1835.92
| 9230 | 90 | 359.161 | 6788 | 1147.62 | -1837.39
| 9330 | 90 | 359.161 | 6788 | 1247.61 | -1838.85
| 9430 | 90 | 359.161 | 6788 | 1347.6 | -1840.32
| 9530 | 90 | 359.161 | 6788 | 1447.59 | -1841.78
| 9630 | 90 | 359.161 | 6788 | 1547.58 | -1843.24
| 9730 | 90 | 359.161 | 6788 | 1647.57 | -1844.71
| 9830 | 90 | 359.161 | 6788 | 1747.56 | -1846.17
| 9930 | 90 | 359.161 | 6788 | 1847.55 | -1847.64
| 10030 | 90 | 359.161 | 6788 | 1947.54 | -1849.1
| 10130 | 90 | 359.161 | 6788 | 2047.53 | -1850.56
| 10230 | 90 | 359.161 | 6788 | 2147.52 | -1852.03
| 10330 | 90 | 359.161 | 6788 | 2247.51 | -1853.49
| 10430 | 90 | 359.161 | 6788 | 2347.5 | -1854.96
| 10530 | 90 | 359.161 | 6788 | 2447.48 | -1856.42
| 10630 | 90 | 359.161 | 6788 | 2547.47 | -1857.89
| 10730 | 90 | 359.161 | 6788 | 2647.46 | -1859.35
| 10830 | 90 | 359.161 | 6788 | 2747.45 | -1860.81
| 10930 | 90 | 359.161 | 6788 | 2847.44 | -1862.28
| 11030 | 90 | 359.161 | 6788 | 2947.43 | -1863.74
| 11130 | 90 | 359.161 | 6788 | 3047.42 | -1865.21
| 11230 | 90 | 359.161 | 6788 | 3147.41 | -1866.67
| 11330 | 90 | 359.161 | 6788 | 3247.4 | -1868.13
| 11430 | 90 | 359.161 | 6788 | 3347.39 | -1869.6
| 11530 | 90 | 359.161 | 6788 | 3447.38 | -1871.06
| 11630 | 90 | 359.161 | 6788 | 3547.37 | -1872.53
| 11730 | 90 | 359.161 | 6788 | 3647.36 | -1873.99
| 11830 | 90 | 359.161 | 6788 | 3747.35 | -1875.46
| 11930 | 90 | 359.161 | 6788 | 3847.33 | -1876.92
| 12030 | 90 | 359.161 | 6788 | 3947.32 | -1878.38
| 12130 | 90 | 359.161 | 6788 | 4047.31 | -1879.85
| 12230 | 90 | 359.161 | 6788 | 4147.3 | -1881.31
| 12330 | 90 | 359.161 | 6788 | 4247.29 | -1882.78
| 12430 | 90 | 359.161 | 6788 | 4347.28 | -1884.24
| 12530 | 90 | 359.161 | 6788 | 4447.27 | -1885.7
| 12630 | 90 | 359.161 | 6788 | 4547.26 | -1887.17
| 12730 | 90 | 359.161 | 6788 | 4647.25 | -1888.63
| 12830 | 90 | 359.161 | 6788 | 4747.24 | -1890.1
| 12930 | 90 | 359.161 | 6788 | 4847.23 | -1891.56
| 13030 | 90 | 359.161 | 6788 | 4947.22 | -1893.03
| 13130 | 90 | 359.161 | 6788 | 5047.21 | -1894.49
| 13230 | 90 | 359.161 | 6788 | 5147.2 | -1895.95
| 13330 | 90 | 359.161 | 6788 | 5247.18 | -1897.42
| 13430 | 90 | 359.161 | 6788 | 5347.17 | -1898.88
| 13530 | 90 | 359.161 | 6788 | 5447.16 | -1900.35
| 13630 | 90 | 359.161 | 6788 | 5547.15 | -1901.81
| 13730 | 90 | 359.161 | 6788 | 5647.14 | -1903.27
| 13830 | 90 | 359.161 | 6788 | 5747.13 | -1904.74
| 13930 | 90 | 359.161 | 6788 | 5847.12 | -1906.2
| 14030 | 90 | 359.161 | 6788 | 5947.11 | -1907.67
| 14130 | 90 | 359.161 | 6788 | 6047.1 | -1909.13
| 14230 | 90 | 359.161 | 6788 | 6147.09 | -1910.6
| 14330 | 90 | 359.161 | 6788 | 6247.08 | -1912.06
| 14430 | 90 | 359.161 | 6788 | 6347.07 | -1913.52
| 14530 | 90 | 359.161 | 6788 | 6447.06 | -1914.99
| 14630 | 90 | 359.161 | 6788 | 6547.05 | -1916.45
| 14730 | 90 | 359.161 | 6788 | 6647.03 | -1917.92
| 14830 | 90 | 359.161 | 6788 | 6747.02 | -1919.38
| 14930 | 90 | 359.161 | 6788 | 6847.01 | -1920.85
| 15030 | 90 | 359.161 | 6788 | 6947 | -1922.31
| 15130 | 90 | 359.161 | 6788 | 7046.99 | -1923.77
| 15230 | 90 | 359.161 | 6788 | 7146.98 | -1925.24
| 15330 | 90 | 359.161 | 6788 | 7246.97 | -1926.7
| 15430 | 90 | 359.161 | 6788 | 7346.96 | -1928.17
| 15530 | 90 | 359.161 | 6788 | 7446.95 | -1929.63
| 15630 | 90 | 359.161 | 6788 | 7546.94 | -1931.09
| 15730 | 90 | 359.161 | 6788 | 7646.93 | -1932.56
| 15830 | 90 | 359.161 | 6788 | 7746.92 | -1934.02
| 15930 | 90 | 359.161 | 6788 | 7846.91 | -1935.49
| 16030 | 90 | 359.161 | 6788 | 7946.9 | -1936.95
| 16130 | 90 | 359.161 | 6788 | 8046.88 | -1938.42
| 16230 | 90 | 359.161 | 6788 | 8146.87 | -1939.88
| 16330 | 90 | 359.161 | 6788 | 8246.86 | -1941.34
| 16430 | 90 | 359.161 | 6788 | 8346.85 | -1942.81
| 16530 | 90 | 359.161 | 6788 | 8446.84 | -1944.27
| 16630 | 90 | 359.161 | 6788 | 8546.83 | -1945.74
| 16730 | 90 | 359.161 | 6788 | 8646.82 | -1947.2
| 16830 | 90 | 359.161 | 6788 | 8746.81 | -1948.66
| 16930 | 90 | 359.161 | 6788 | 8846.8 | -1950.13
| 17030 | 90 | 359.161 | 6788 | 8946.79 | -1951.59
| 17130 | 90 | 359.161 | 6788 | 9046.78 | -1953.06
| 17230 | 90 | 359.161 | 6788 | 9146.77 | -1954.52
| 17330 | 90 | 359.161 | 6788 | 9246.76 | -1955.99
| 17430 | 90 | 359.161 | 6788 | 9346.75 | -1957.45
| 17530 | 90 | 359.161 | 6788 | 9446.73 | -1958.91
| 17630 | 90 | 359.161 | 6788 | 9546.72 | -1960.38
| 17730 | 90 | 359.161 | 6788 | 9646.71 | -1961.84
| 17819.94 | 90 | 359.161 | 6788 | 9736.65 | -1963.16

## Lookup (hidden)
North Reference | RetunValue | Grid Type | ReturnValue | Deviation Indicator | ReturnValue
| 3 |  | 5 |  | 4
True |  | SPCS-Colorado Central-NAD27 |  | Directional
Grid |  | SPCS-Colorado Central-NAD83 |  | High Angle
|  | SPCS-Colorado North-NAD27 |  | Horizontal
SPCS-Colorado North-NAD83
SPCS-Colorado South-NAD27
SPCS-Colorado South-NAD83
UTM-Zone 12 NAD27
UTM-Zone 12 NAD83
UTM-Zone 13 NAD27
UTM-Zone 13 NAD83