## Data
Header Information | measured depth (ft) | inclination (°) | azimuth (°) | true vertical depth (ft) | northing +N/-S (ft) | easting +E/-W (ft)
Operator Name | 0 | 0 | 152.599 | 0 | 0 | 0
NOBLE | 30 | 0 | 152.599 | 30 | 0 | 0
Operator Number | 130 | 0 | 152.599 | 130 | 0 | 0
100322 | 230 | 0 | 152.599 | 230 | 0 | 0
Well Name and Number | 330 | 0 | 152.599 | 330 | 0 | 0
Guttersen Y12-734 | 430 | 0 | 152.599 | 430 | 0 | 0
API Number (if available) | 530 | 0 | 152.599 | 530 | 0 | 0
| 630 | 0 | 152.599 | 630 | 0 | 0
Location: QQ SEC TWP RGE | 730 | 0 | 152.599 | 730 | 0 | 0
SWSE SEC.12-T02N-R64W | 738 | 0 | 152.599 | 738 | 0 | 0
Citing Type: Planned or Actual | 830 | 0 | 152.599 | 830 | 0 | 0
Planned | 930 | 0 | 152.599 | 930 | 0 | 0
Deviation Indicator | 1030 | 0 | 152.599 | 1030 | 0 | 0
Horizontal | 1130 | 0 | 152.599 | 1130 | 0 | 0
North Reference | 1230 | 0 | 152.599 | 1230 | 0 | 0
Grid | 1330 | 0 | 152.599 | 1330 | 0 | 0
Grid Type | 1430 | 0 | 152.599 | 1430 | 0 | 0
SPCS-Colorado North-NAD83 | 1530 | 0 | 152.599 | 1530 | 0 | 0
| 1630 | 0 | 152.599 | 1630 | 0 | 0
| 1652 | 0 | 152.599 | 1652 | 0 | 0
| 1730 | 0 | 152.599 | 1730 | 0 | 0
| 1830 | 0 | 152.599 | 1830 | 0 | 0
| 1930 | 0 | 152.599 | 1930 | 0 | 0
| 2000 | 0 | 152.599 | 2000 | 0 | 0
| 2030 | 0.6 | 152.599 | 2030 | -0.14 | 0.07
| 2130 | 2.6 | 152.599 | 2129.96 | -2.62 | 1.36
| 2230 | 4.6 | 152.599 | 2229.75 | -8.19 | 4.25
| 2330 | 6.6 | 152.599 | 2329.27 | -16.86 | 8.74
| 2430 | 8.6 | 152.599 | 2428.39 | -28.6 | 14.82
| 2530 | 10.6 | 152.599 | 2526.98 | -43.4 | 22.5
| 2630 | 12.6 | 152.599 | 2624.93 | -61.25 | 31.75
| 2730 | 14.6 | 152.599 | 2722.13 | -82.13 | 42.57
| 2830 | 16.6 | 152.599 | 2818.44 | -106 | 54.95
| 2902.99 | 18.06 | 152.599 | 2888.11 | -125.3 | 64.95
| 2930 | 18.06 | 152.599 | 2913.79 | -132.74 | 68.81
| 3030 | 18.06 | 152.599 | 3008.86 | -160.26 | 83.08
| 3130 | 18.06 | 152.599 | 3103.94 | -187.78 | 97.34
| 3230 | 18.06 | 152.599 | 3199.01 | -215.31 | 111.61
| 3330 | 18.06 | 152.599 | 3294.08 | -242.83 | 125.88
| 3430 | 18.06 | 152.599 | 3389.16 | -270.35 | 140.14
| 3530 | 18.06 | 152.599 | 3484.23 | -297.87 | 154.41
| 3630 | 18.06 | 152.599 | 3579.3 | -325.4 | 168.68
| 3730 | 18.06 | 152.599 | 3674.38 | -352.92 | 182.95
| 3830 | 18.06 | 152.599 | 3769.45 | -380.44 | 197.21
| 3930 | 18.06 | 152.599 | 3864.52 | -407.96 | 211.48
| 3954.69 | 18.06 | 152.599 | 3888 | -414.76 | 215
| 4030 | 18.06 | 152.599 | 3959.6 | -435.49 | 225.75
| 4130 | 18.06 | 152.599 | 4054.67 | -463.01 | 240.01
| 4230 | 18.06 | 152.599 | 4149.74 | -490.53 | 254.28
| 4330 | 18.06 | 152.599 | 4244.82 | -518.06 | 268.55
| 4383.83 | 18.06 | 152.599 | 4296 | -532.87 | 276.23
| 4430 | 18.06 | 152.599 | 4339.89 | -545.58 | 282.82
| 4530 | 18.06 | 152.599 | 4434.97 | -573.1 | 297.08
| 4630 | 18.06 | 152.599 | 4530.04 | -600.62 | 311.35
| 4730 | 18.06 | 152.599 | 4625.11 | -628.15 | 325.62
| 4830 | 18.06 | 152.599 | 4720.19 | -655.67 | 339.88
| 4930 | 18.06 | 152.599 | 4815.26 | -683.19 | 354.15
| 5030 | 18.06 | 152.599 | 4910.33 | -710.71 | 368.42
| 5130 | 18.06 | 152.599 | 5005.41 | -738.24 | 382.69
| 5141.14 | 18.06 | 152.599 | 5016 | -741.3 | 384.28
| 5230 | 18.06 | 152.599 | 5100.48 | -765.76 | 396.95
| 5330 | 18.06 | 152.599 | 5195.55 | -793.28 | 411.22
| 5430 | 18.06 | 152.599 | 5290.63 | -820.8 | 425.49
| 5530 | 18.06 | 152.599 | 5385.7 | -848.33 | 439.76
| 5630 | 18.06 | 152.599 | 5480.77 | -875.85 | 454.02
| 5730 | 18.06 | 152.599 | 5575.85 | -903.37 | 468.29
| 5830 | 18.06 | 152.599 | 5670.92 | -930.9 | 482.56
| 5930 | 18.06 | 152.599 | 5765.99 | -958.42 | 496.82
| 6030 | 18.06 | 152.599 | 5861.07 | -985.94 | 511.09
| 6130 | 18.06 | 152.599 | 5956.14 | -1013.46 | 525.36
| 6141.51 | 18.06 | 152.599 | 5967.08 | -1016.63 | 527
| 6230 | 11.585 | 133.957 | 6052.63 | -1035.01 | 539.73
| 6330 | 8.301 | 83.153 | 6151.29 | -1041.13 | 554.15
| 6407.79 | 11.373 | 45.208 | 6228 | -1035.05 | 565.19
| 6430 | 12.825 | 38.635 | 6249.72 | -1031.58 | 568.28
| 6530 | 20.516 | 21.847 | 6345.5 | -1006.59 | 581.76
| 6630 | 28.951 | 14.237 | 6436.27 | -966.79 | 594.26
| 6730 | 37.632 | 9.877 | 6519.79 | -913.14 | 605.47
| 6830 | 46.421 | 6.966 | 6594.01 | -846.97 | 615.12
| 6846.61 | 47.886 | 6.566 | 6605.3 | -834.88 | 616.55
| 6905.91 | 53.13 | 5.276 | 6643 | -789.38 | 621.25
| 6930 | 55.264 | 4.803 | 6657.09 | -769.92 | 622.97
| 6971.66 | 58.958 | 4.038 | 6679.71 | -735.04 | 625.66
| 7030 | 64.138 | 3.062 | 6707.5 | -683.86 | 628.82
| 7065.2 | 67.267 | 2.514 | 6721.98 | -651.82 | 630.38
| 7130 | 73.03 | 1.566 | 6743.98 | -590.94 | 632.54
| 7230 | 81.932 | 0.206 | 6765.63 | -493.43 | 634.03
| 7320.59 | 90 | 359.027 | 6772 | -403.14 | 633.42
| 7330 | 90 | 359.027 | 6772 | -393.73 | 633.26
| 7430 | 90 | 359.027 | 6772 | -293.75 | 631.56
| 7530 | 90 | 359.027 | 6772 | -193.76 | 629.86
| 7630 | 90 | 359.027 | 6772 | -93.78 | 628.17
| 7730 | 90 | 359.027 | 6772 | 6.21 | 626.47
| 7830 | 90 | 359.027 | 6772 | 106.19 | 624.77
| 7930 | 90 | 359.027 | 6772 | 206.18 | 623.07
| 8030 | 90 | 359.027 | 6772 | 306.16 | 621.38
| 8130 | 90 | 359.027 | 6772 | 406.15 | 619.68
| 8230 | 90 | 359.027 | 6772 | 506.14 | 617.98
| 8330 | 90 | 359.027 | 6772 | 606.12 | 616.28
| 8430 | 90 | 359.027 | 6772 | 706.11 | 614.59
| 8530 | 90 | 359.027 | 6772 | 806.09 | 612.89
| 8630 | 90 | 359.027 | 6772 | 906.08 | 611.19
| 8730 | 90 | 359.027 | 6772 | 1006.06 | 609.49
| 8830 | 90 | 359.027 | 6772 | 1106.05 | 607.8
| 8930 | 90 | 359.027 | 6772 | 1206.03 | 606.1
| 9030 | 90 | 359.027 | 6772 | 1306.02 | 604.4
| 9130 | 90 | 359.027 | 6772 | 1406.01 | 602.7
| 9230 | 90 | 359.027 | 6772 | 1505.99 | 601.01
| 9330 | 90 | 359.027 | 6772 | 1605.98 | 599.31
| 9430 | 90 | 359.027 | 6772 | 1705.96 | 597.61
| 9530 | 90 | 359.027 | 6772 | 1805.95 | 595.91
| 9630 | 90 | 359.027 | 6772 | 1905.93 | 594.22
| 9730 | 90 | 359.027 | 6772 | 2005.92 | 592.52
| 9830 | 90 | 359.027 | 6772 | 2105.91 | 590.82
| 9930 | 90 | 359.027 | 6772 | 2205.89 | 589.12
| 10030 | 90 | 359.027 | 6772 | 2305.88 | 587.43
| 10130 | 90 | 359.027 | 6772 | 2405.86 | 585.73
| 10230 | 90 | 359.027 | 6772 | 2505.85 | 584.03
| 10330 | 90 | 359.027 | 6772 | 2605.83 | 582.33
| 10430 | 90 | 359.027 | 6772 | 2705.82 | 580.64
| 10530 | 90 | 359.027 | 6772 | 2805.8 | 578.94
| 10630 | 90 | 359.027 | 6772 | 2905.79 | 577.24
| 10730 | 90 | 359.027 | 6772 | 3005.78 | 575.54
| 10830 | 90 | 359.027 | 6772 | 3105.76 | 573.85
| 10930 | 90 | 359.027 | 6772 | 3205.75 | 572.15
| 11030 | 90 | 359.027 | 6772 | 3305.73 | 570.45
| 11130 | 90 | 359.027 | 6772 | 3405.72 | 568.75
| 11230 | 90 | 359.027 | 6772 | 3505.7 | 567.06
| 11330 | 90 | 359.027 | 6772 | 3605.69 | 565.36
| 11430 | 90 | 359.027 | 6772 | 3705.67 | 563.66
| 11530 | 90 | 359.027 | 6772 | 3805.66 | 561.96
| 11630 | 90 | 359.027 | 6772 | 3905.65 | 560.27
| 11730 | 90 | 359.027 | 6772 | 4005.63 | 558.57
| 11830 | 90 | 359.027 | 6772 | 4105.62 | 556.87
| 11930 | 90 | 359.027 | 6772 | 4205.6 | 555.17
| 12030 | 90 | 359.027 | 6772 | 4305.59 | 553.48
| 12130 | 90 | 359.027 | 6772 | 4405.57 | 551.78
| 12230 | 90 | 359.027 | 6772 | 4505.56 | 550.08
| 12330 | 90 | 359.027 | 6772 | 4605.55 | 548.38
| 12430 | 90 | 359.027 | 6772 | 4705.53 | 546.69
| 12530 | 90 | 359.027 | 6772 | 4805.52 | 544.99
| 12630 | 90 | 359.027 | 6772 | 4905.5 | 543.29
| 12730 | 90 | 359.027 | 6772 | 5005.49 | 541.59
| 12830 | 90 | 359.027 | 6772 | 5105.47 | 539.9
| 12930 | 90 | 359.027 | 6772 | 5205.46 | 538.2
| 13030 | 90 | 359.027 | 6772 | 5305.44 | 536.5
| 13130 | 90 | 359.027 | 6772 | 5405.43 | 534.8
| 13230 | 90 | 359.027 | 6772 | 5505.42 | 533.11
| 13330 | 90 | 359.027 | 6772 | 5605.4 | 531.41
| 13430 | 90 | 359.027 | 6772 | 5705.39 | 529.71
| 13530 | 90 | 359.027 | 6772 | 5805.37 | 528.01
| 13630 | 90 | 359.027 | 6772 | 5905.36 | 526.32
| 13730 | 90 | 359.027 | 6772 | 6005.34 | 524.62
| 13830 | 90 | 359.027 | 6772 | 6105.33 | 522.92
| 13930 | 90 | 359.027 | 6772 | 6205.31 | 521.22
| 14030 | 90 | 359.027 | 6772 | 6305.3 | 519.53
| 14130 | 90 | 359.027 | 6772 | 6405.29 | 517.83
| 14230 | 90 | 359.027 | 6772 | 6505.27 | 516.13
| 14330 | 90 | 359.027 | 6772 | 6605.26 | 514.43
| 14430 | 90 | 359.027 | 6772 | 6705.24 | 512.73
| 14530 | 90 | 359.027 | 6772 | 6805.23 | 511.04
| 14630 | 90 | 359.027 | 6772 | 6905.21 | 509.34
| 14730 | 90 | 359.027 | 6772 | 7005.2 | 507.64
| 14830 | 90 | 359.027 | 6772 | 7105.18 | 505.94
| 14930 | 90 | 359.027 | 6772 | 7205.17 | 504.25
| 15030 | 90 | 359.027 | 6772 | 7305.16 | 502.55
| 15130 | 90 | 359.027 | 6772 | 7405.14 | 500.85
| 15230 | 90 | 359.027 | 6772 | 7505.13 | 499.15
| 15330 | 90 | 359.027 | 6772 | 7605.11 | 497.46
| 15430 | 90 | 359.027 | 6772 | 7705.1 | 495.76
| 15530 | 90 | 359.027 | 6772 | 7805.08 | 494.06
| 15630 | 90 | 359.027 | 6772 | 7905.07 | 492.36
| 15730 | 90 | 359.027 | 6772 | 8005.06 | 490.67
| 15830 | 90 | 359.027 | 6772 | 8105.04 | 488.97
| 15930 | 90 | 359.027 | 6772 | 8205.03 | 487.27
| 16030 | 90 | 359.027 | 6772 | 8305.01 | 485.57
| 16130 | 90 | 359.027 | 6772 | 8405 | 483.88
| 16230 | 90 | 359.027 | 6772 | 8504.98 | 482.18
| 16330 | 90 | 359.027 | 6772 | 8604.97 | 480.48
| 16430 | 90 | 359.027 | 6772 | 8704.95 | 478.78
| 16530 | 90 | 359.027 | 6772 | 8804.94 | 477.09
| 16630 | 90 | 359.027 | 6772 | 8904.93 | 475.39
| 16730 | 90 | 359.027 | 6772 | 9004.91 | 473.69
| 16830 | 90 | 359.027 | 6772 | 9104.9 | 471.99
| 16930 | 90 | 359.027 | 6772 | 9204.88 | 470.3
| 17030 | 90 | 359.027 | 6772 | 9304.87 | 468.6
| 17130 | 90 | 359.027 | 6772 | 9404.85 | 466.9
| 17230 | 90 | 359.027 | 6772 | 9504.84 | 465.2
| 17330 | 90 | 359.027 | 6772 | 9604.82 | 463.51
| 17430 | 90 | 359.027 | 6772 | 9704.81 | 461.81
| 17493.19 | 90 | 359.027 | 6772 | 9767.99 | 460.74

## Lookup (hidden)
North Reference | RetunValue | Grid Type | ReturnValue | Deviation Indicator | ReturnValue
| 3 |  | 5 |  | 4
True |  | SPCS-Colorado Central-NAD27 |  | Directional
Grid |  | SPCS-Colorado Central-NAD83 |  | High Angle
|  | SPCS-Colorado North-NAD27 |  | Horizontal
SPCS-Colorado North-NAD83
SPCS-Colorado South-NAD27
SPCS-Colorado South-NAD83
UTM-Zone 12 NAD27
UTM-Zone 12 NAD83
UTM-Zone 13 NAD27
UTM-Zone 13 NAD83