## Data
Header Information | measured depth (ft) | inclination (°) | azimuth (°) | true vertical depth (ft) | northing +N/-S (ft) | easting +E/-W (ft) | Remarks
Operator Name | 0 | 0 | 0 | 0 | 0 | 0
Caerus Piceance LLC | 30 | 0 | 0 | 30 | 0 | 0
Operator Number | 60 | 0.59 | 308.17 | 59.999 | 0.095 | -0.121
10456 | 90 | 0.31 | 5.8 | 89.999 | 0.272 | -0.235
Well Name and Number | 120 | 0.25 | 99.09 | 119.998 | 0.342 | -0.162 | First MWD Survey @ 120.0'MD / 120.0'TVD
BJU M33 FED 24A-32-496 | 324 | 2.3 | 315.5 | 323.948 | 3.192 | -2.592
API Number (if available) | 413 | 3 | 311.1 | 412.852 | 5.997 | -5.599
05-045-24326 | 500 | 5.1 | 321.7 | 499.631 | 10.528 | -9.711
Location: QQ SEC TWP RGE | 595 | 6.6 | 310 | 594.137 | 17.352 | -16.511
SWSW 33 4S96W 6 | 690 | 8.8 | 302.7 | 688.277 | 24.788 | -26.81
Citing Type: Planned or Actual | 784 | 12 | 303.6 | 780.721 | 34.083 | -41.004
Actual | 879 | 14.9 | 305.1 | 873.106 | 46.574 | -59.226
Deviation Indicator | 973 | 17.8 | 306.5 | 963.295 | 62.072 | -80.668
Directional | 1067 | 21 | 305.6 | 1051.947 | 80.428 | -105.919
North Reference | 1162 | 23.1 | 303.9 | 1139.994 | 100.734 | -135.232
True | 1256 | 24.7 | 302.3 | 1225.932 | 121.515 | -167.141
Grid Type | 1350 | 25.2 | 303.8 | 1311.16 | 143.142 | -200.371
#VALUE! | 1445 | 25.2 | 301.6 | 1397.121 | 164.991 | -234.404
| 1539 | 26.2 | 297.7 | 1481.827 | 185.125 | -269.824
| 1634 | 25.5 | 301.5 | 1567.326 | 205.559 | -305.831
| 1728 | 25.2 | 304 | 1652.277 | 227.323 | -339.675
| 1822 | 26.4 | 307.1 | 1736.91 | 251.121 | -372.936
| 1917 | 24.7 | 303.9 | 1822.621 | 274.934 | -406.26
| 2011 | 24.8 | 302.4 | 1907.987 | 296.452 | -439.207
| 2106 | 26.9 | 302.3 | 1993.476 | 318.614 | -474.198
| 2200 | 25.6 | 303.2 | 2077.781 | 341.097 | -509.167
| 2295 | 25.8 | 303.1 | 2163.383 | 363.625 | -543.659
| 2389 | 26.9 | 303.6 | 2247.615 | 386.565 | -578.508
| 2483 | 27.1 | 305.1 | 2331.371 | 410.644 | -613.737
| 2578 | 27.1 | 305.8 | 2415.941 | 435.743 | -648.991
| 2672 | 26.1 | 304.9 | 2499.991 | 460.099 | -683.316
| 2767 | 27.1 | 302.9 | 2584.936 | 483.81 | -718.624
| 2861 | 25.8 | 301.8 | 2669.096 | 506.22 | -753.988
| 2955 | 25.6 | 300.6 | 2753.797 | 527.337 | -788.854
| 3059 | 25.1 | 298.8 | 2847.784 | 549.401 | -827.524
| 3153 | 24.8 | 301.8 | 2933.015 | 569.396 | -861.752
| 3248 | 25.7 | 304.2 | 3018.94 | 591.474 | -895.723
| 3343 | 25.2 | 304.1 | 3104.721 | 614.391 | -929.508
| 3437 | 26.9 | 303.5 | 3189.168 | 637.349 | -963.813
| 3532 | 27 | 303.1 | 3273.852 | 660.987 | -999.799
| 3627 | 26.1 | 303.2 | 3358.833 | 684.206 | -1035.351
| 3721 | 24.6 | 302.7 | 3443.779 | 706.099 | -1069.119
| 3816 | 23.9 | 304.4 | 3530.397 | 727.654 | -1101.638
| 3910 | 24.8 | 305.1 | 3616.034 | 749.749 | -1133.479
| 4004 | 23.8 | 304.3 | 3701.705 | 771.773 | -1165.278
| 4099 | 24.6 | 304.7 | 3788.356 | 793.832 | -1197.37
| 4193 | 26.5 | 303.4 | 3873.161 | 816.517 | -1230.966
| 4287 | 27.4 | 302.2 | 3956.952 | 839.587 | -1266.778
| 4381 | 26.5 | 302.1 | 4040.743 | 862.258 | -1302.846
| 4475 | 25.1 | 301.7 | 4125.371 | 883.88 | -1337.576
| 4569 | 25.6 | 304 | 4210.322 | 905.713 | -1371.376
| 4664 | 25.2 | 303.8 | 4296.138 | 928.441 | -1405.198
| 4758 | 25.4 | 303.6 | 4381.122 | 950.729 | -1438.619
| 4852 | 25.3 | 303.6 | 4466.071 | 973.001 | -1472.141
| 4946 | 26.6 | 300.8 | 4550.595 | 994.894 | -1506.95
| 5041 | 26.3 | 299.9 | 4635.651 | 1016.276 | -1543.464
| 5135 | 24.7 | 298.7 | 4720.491 | 1036.089 | -1578.746
| 5229 | 25.2 | 301.4 | 4805.722 | 1055.948 | -1613.055
| 5324 | 25 | 303.1 | 4891.752 | 1077.448 | -1647.135
| 5418 | 26.2 | 303.8 | 4976.523 | 1099.84 | -1681.019
| 5513 | 26.6 | 304.1 | 5061.615 | 1123.43 | -1716.058
| 5608 | 25.5 | 304.1 | 5146.963 | 1146.819 | -1750.604
| 5702 | 26 | 304.6 | 5231.628 | 1169.863 | -1784.319
| 5797 | 26.2 | 305.4 | 5316.941 | 1193.836 | -1818.553
| 5892 | 25.5 | 304.9 | 5402.435 | 1217.684 | -1852.42
| 5987 | 26 | 305.1 | 5488.001 | 1241.358 | -1886.227
| 6081 | 25.2 | 305.7 | 5572.773 | 1264.883 | -1919.336
| 6176 | 24.7 | 305.3 | 5658.907 | 1288.154 | -1951.959
| 6271 | 23.7 | 304.2 | 5745.557 | 1310.356 | -1983.951
| 6365 | 22.3 | 302.6 | 5832.084 | 1330.585 | -2014.602
| 6460 | 20.6 | 300.1 | 5920.502 | 1348.679 | -2044.248
| 6554 | 19.7 | 298.6 | 6008.749 | 1364.557 | -2072.466
| 6649 | 16.6 | 299.9 | 6099.011 | 1378.99 | -2098.294
| 6743 | 15.6 | 299.8 | 6189.323 | 1391.965 | -2120.903
| 6838 | 13.8 | 300.5 | 6281.21 | 1404.065 | -2141.752
| 6933 | 13.3 | 300.9 | 6373.565 | 1415.427 | -2160.891
| 7027 | 12.7 | 301.4 | 6465.156 | 1426.363 | -2178.988
| 7122 | 12 | 304.2 | 6557.958 | 1437.355 | -2196.07
| 7216 | 10.9 | 302.7 | 6650.086 | 1447.649 | -2211.632
| 7311 | 9.1 | 302.9 | 6743.639 | 1456.583 | -2225.499
| 7405 | 8.9 | 300.6 | 6836.482 | 1464.322 | -2237.999
| 7500 | 7.7 | 304.3 | 6930.486 | 1471.65 | -2249.582
| 7594 | 6.1 | 305.5 | 7023.802 | 1478.099 | -2258.851
| 7689 | 4.6 | 305.6 | 7118.385 | 1483.248 | -2266.058
| 7784 | 2.4 | 327.8 | 7213.206 | 1487.15 | -2270.217
| 7878 | 2.1 | 337.7 | 7307.134 | 1490.409 | -2271.919
| 7973 | 1.9 | 338.4 | 7402.076 | 1493.483 | -2273.159
| 8067 | 1.9 | 323.8 | 7496.025 | 1496.19 | -2274.653
| 8162 | 1.8 | 313.6 | 7590.976 | 1498.489 | -2276.664
| 8256 | 1.8 | 309.7 | 7684.929 | 1500.451 | -2278.869
| 8351 | 1.5 | 309.6 | 7779.89 | 1502.196 | -2280.975
| 8446 | 1.5 | 289 | 7874.858 | 1503.394 | -2283.108
| 8540 | 1.2 | 279.1 | 7968.832 | 1503.95 | -2285.244
| 8635 | 1.1 | 273 | 8063.813 | 1504.155 | -2287.136
| 8729 | 1.2 | 265.2 | 8157.794 | 1504.12 | -2289.018
| 8824 | 1.5 | 250.3 | 8252.768 | 1503.617 | -2291.18
| 8918 | 1.1 | 233.8 | 8346.744 | 1502.67 | -2293.067
| 9013 | 0.9 | 211.3 | 8441.729 | 1501.494 | -2294.19
| 9107 | 0.9 | 225.4 | 8535.718 | 1500.344 | -2295.099
| 9202 | 1.5 | 238.3 | 8630.697 | 1499.167 | -2296.689
| 9296 | 1.1 | 244.4 | 8724.673 | 1498.131 | -2298.549
| 9390 | 0.8 | 227.4 | 8818.66 | 1497.297 | -2299.846
| 9485 | 0.9 | 241.8 | 8913.649 | 1496.495 | -2300.991
| 9579 | 1.1 | 240.1 | 9007.635 | 1495.697 | -2302.424
| 9674 | 1.2 | 250 | 9102.616 | 1494.902 | -2304.15
| 9768 | 1.1 | 246 | 9196.597 | 1494.198 | -2305.899
| 9863 | 1.3 | 240.3 | 9291.576 | 1493.293 | -2307.668
| 9957 | 1.2 | 244.5 | 9385.554 | 1492.341 | -2309.483
| 10052 | 1.7 | 241.1 | 9480.523 | 1491.232 | -2311.614
| 10146 | 1.7 | 243.4 | 9574.482 | 1489.934 | -2314.081
| 10241 | 1.8 | 246.1 | 9669.437 | 1488.698 | -2316.706
| 10335 | 1.9 | 241.9 | 9763.388 | 1487.366 | -2319.43
| 10430 | 2 | 242.3 | 9858.333 | 1485.854 | -2322.287
| 10525 | 2 | 239.3 | 9953.276 | 1484.237 | -2325.18
| 10619 | 2.2 | 238.3 | 10047.212 | 1482.452 | -2328.125
| 10713 | 2.6 | 247.6 | 10141.13 | 1480.691 | -2331.632
| 10808 | 3.2 | 239.6 | 10236.008 | 1478.528 | -2335.911
| 10902 | 3.6 | 236.2 | 10329.843 | 1475.559 | -2340.626
| 10997 | 5 | 241.3 | 10424.573 | 1471.911 | -2346.736
| 11091 | 6.1 | 244.8 | 10518.132 | 1467.818 | -2354.849
| 11185 | 7 | 241.3 | 10611.517 | 1462.94 | -2364.392
| 11280 | 8 | 242.7 | 10705.704 | 1457.128 | -2375.344
| 11374 | 8.6 | 244 | 10798.719 | 1451.047 | -2387.474
| 11469 | 9.7 | 247.3 | 10892.509 | 1444.845 | -2401.242
| 11551 | 11 | 247.8 | 10973.173 | 1439.223 | -2414.859
| 11616 | 11 | 247.8 | 11036.979 | 1434.536 | -2426.342 | TD @ 11616.0' MD / 11037.0' TVD

## Lookup (hidden)
North Reference | RetunValue | Grid Type | ReturnValue | Deviation Indicator | ReturnValue
| 2 |  | 0 |  | 2
True |  | SPCS-Colorado Central-NAD27 |  | Directional
Grid |  | SPCS-Colorado Central-NAD83 |  | High Angle
|  | SPCS-Colorado North-NAD27 |  | Horizontal
SPCS-Colorado North-NAD83
SPCS-Colorado South-NAD27
SPCS-Colorado South-NAD83
UTM-Zone 12 NAD27
UTM-Zone 12 NAD83
UTM-Zone 13 NAD27
UTM-Zone 13 NAD83