## Data
Header Information | measured depth (ft) | inclination (°) | azimuth (°) | true vertical depth (ft) | northing +N/-S (ft) | easting +E/-W (ft) | Remarks
Operator Name | 0 | 0 | 0 | 0 | 0 | 0
Caerus Piceance LLC | 30 | 0 | 0 | 30 | 0 | 0
Operator Number | 60 | 0.63 | 179.81 | 60 | -0.2 | 0
10456 | 90 | 0.79 | 236.04 | 90 | -0.4 | -0.2
Well Name and Number | 120 | 0.73 | 292.58 | 120 | -0.5 | -0.5 | Tie In @ 120.0'MD / 120.0'TVD
BJU M33 FED #14B-32-496 | 324 | 7.4 | 302.1 | 323.4 | 7 | -12.9
API Number (if available) | 413 | 10.3 | 308 | 411.3 | 14.9 | -24
05-045-18721 | 500 | 12.9 | 308.2 | 496.5 | 25.7 | -37.8
Location: QQ SEC TWP RGE | 595 | 14.7 | 309.8 | 588.8 | 40 | -55.3
SWSW 33 4S96W 6 | 690 | 16.6 | 310.8 | 680.2 | 56.6 | -74.9
Citing Type: Planned or Actual | 784 | 18.4 | 309.5 | 769.9 | 74.8 | -96.5
Actual | 879 | 20.7 | 308.7 | 859.4 | 94.9 | -121.2
Deviation Indicator | 973 | 24.2 | 308.9 | 946.3 | 117.3 | -149.1
Directional | 1067 | 26.1 | 307.5 | 1031.4 | 142 | -180.5
North Reference | 1162 | 26.8 | 305.4 | 1116.4 | 167.2 | -214.6
True | 1256 | 27.1 | 304.4 | 1200.2 | 191.5 | -249.5
Grid Type | 1350 | 27.1 | 307.9 | 1283.9 | 216.8 | -284.1
#VALUE! | 1445 | 27.8 | 307.4 | 1368.2 | 243.5 | -318.8
| 1539 | 25.9 | 313.4 | 1452.1 | 271 | -351.1
| 1634 | 25.8 | 314.3 | 1537.6 | 299.7 | -381
| 1728 | 26.3 | 315.5 | 1622 | 328.8 | -410.2
| 1822 | 27.6 | 313.9 | 1705.8 | 358.7 | -440.5
| 1917 | 27.2 | 312.1 | 1790.2 | 388.6 | -472.5
| 2011 | 26.2 | 307.9 | 1874.1 | 415.7 | -504.8
| 2106 | 26.1 | 308 | 1959.4 | 441.5 | -537.8
| 2200 | 24.7 | 310.3 | 2044.3 | 466.9 | -569.1
| 2295 | 22.3 | 311.7 | 2131.4 | 491.7 | -597.7
| 2389 | 22 | 310.1 | 2218.5 | 514.9 | -624.4
| 2483 | 23.2 | 308 | 2305.3 | 537.7 | -652.5
| 2578 | 24.3 | 304.5 | 2392.2 | 560.3 | -683.4
| 2672 | 25.7 | 304.6 | 2477.4 | 582.8 | -716.1
| 2767 | 26.2 | 307.9 | 2562.9 | 607.4 | -749.6
| 2861 | 26.1 | 308.7 | 2647.2 | 633.1 | -782.1
| 2956 | 24.1 | 308.7 | 2733.3 | 658.3 | -813.6
| 3061 | 23.8 | 310.2 | 2829.2 | 685.3 | -846.5
| 3155 | 24 | 307.9 | 2915.2 | 709.3 | -876
| 3250 | 26.4 | 306.5 | 3001.1 | 733.8 | -908.3
| 3344 | 26.9 | 306 | 3085.1 | 758.7 | -942.3
| 3439 | 26.1 | 305.9 | 3170.2 | 783.6 | -976.6
| 3533 | 27.6 | 305.7 | 3254 | 808.4 | -1011
| 3628 | 28.3 | 305.5 | 3337.9 | 834.3 | -1047.2
| 3723 | 26.8 | 305.6 | 3422.2 | 859.9 | -1083
| 3817 | 26.4 | 306.9 | 3506.2 | 884.7 | -1116.9
| 3912 | 25.8 | 307.4 | 3591.5 | 910 | -1150.2
| 4007 | 26.1 | 307.4 | 3676.9 | 935.2 | -1183.2
| 4101 | 26.4 | 308.3 | 3761.2 | 960.7 | -1216.1
| 4196 | 28 | 307.7 | 3845.7 | 987.5 | -1250.3
| 4290 | 27.9 | 307 | 3928.8 | 1014.2 | -1285.3
| 4384 | 27.1 | 307.2 | 4012.2 | 1040.4 | -1319.9
| 4479 | 26.9 | 305.4 | 4096.8 | 1065.9 | -1354.7
| 4573 | 26.9 | 304.7 | 4180.6 | 1090.3 | -1389.5
| 4667 | 26.2 | 304.5 | 4264.7 | 1114.2 | -1424.1
| 4761 | 26.3 | 306.8 | 4349 | 1138.4 | -1457.9
| 4855 | 26.1 | 308.9 | 4433.4 | 1163.9 | -1490.6
| 4949 | 25.4 | 308.5 | 4518 | 1189.4 | -1522.5
| 5043 | 25.7 | 309.6 | 4602.8 | 1215 | -1554
| 5137 | 25.3 | 310.2 | 4687.7 | 1240.9 | -1585
| 5231 | 25.8 | 310.3 | 4772.5 | 1267.1 | -1616
| 5326 | 25.4 | 309.4 | 4858.2 | 1293.4 | -1647.5
| 5420 | 25.7 | 309.1 | 4943 | 1319.1 | -1678.9
| 5515 | 26 | 309.3 | 5028.5 | 1345.2 | -1711
| 5609 | 27.5 | 308.7 | 5112.4 | 1371.9 | -1743.9
| 5704 | 28 | 308.2 | 5196.5 | 1399.4 | -1778.5
| 5799 | 27.3 | 307.5 | 5280.6 | 1426.4 | -1813.3
| 5893 | 26.9 | 307.2 | 5364.3 | 1452.4 | -1847.4
| 5988 | 26.2 | 306.1 | 5449.3 | 1477.8 | -1881.4
| 6083 | 25.4 | 306.4 | 5534.8 | 1502.2 | -1914.8
| 6177 | 24.4 | 306 | 5620.1 | 1525.6 | -1946.7
| 6272 | 23.8 | 305.3 | 5706.8 | 1548.2 | -1978.2
| 6367 | 23 | 307.2 | 5794 | 1570.5 | -2008.6
| 6461 | 22 | 307.6 | 5880.8 | 1592.3 | -2037.2
| 6556 | 20.3 | 308.1 | 5969.4 | 1613.4 | -2064.3
| 6651 | 18 | 309.1 | 6059.2 | 1632.8 | -2088.7
| 6745 | 17.1 | 307.6 | 6148.8 | 1650.4 | -2110.9
| 6840 | 16.4 | 308.7 | 6239.8 | 1667.3 | -2132.4
| 6934 | 16.4 | 306.2 | 6329.9 | 1683.4 | -2153.5
| 7029 | 15 | 308.7 | 6421.4 | 1699 | -2173.9
| 7123 | 13.5 | 309.1 | 6512.5 | 1713.6 | -2191.9
| 7218 | 11.8 | 309.4 | 6605.2 | 1726.7 | -2208
| 7313 | 10.8 | 311.2 | 6698.3 | 1738.7 | -2222.2
| 7407 | 9.8 | 313.7 | 6790.8 | 1750.1 | -2234.6
| 7502 | 9.4 | 314.6 | 6884.5 | 1761.1 | -2246
| 7596 | 7.3 | 315.9 | 6977.5 | 1770.8 | -2255.6
| 7691 | 5.9 | 322.9 | 7071.9 | 1779 | -2262.8
| 7785 | 4.8 | 317.3 | 7165.5 | 1785.8 | -2268.3
| 7880 | 3.8 | 318.5 | 7260.2 | 1791 | -2273.1
| 7975 | 2.8 | 330.2 | 7355 | 1795.4 | -2276.4
| 8031 | 2.17 | 347.16 | 7411 | 1797.6 | -2277.3
| 8069 | 1.9 | 4.1 | 7449 | 1799 | -2277.4
| 8164 | 0.4 | 341.1 | 7543.9 | 1800.8 | -2277.4
| 8258 | 0.9 | 221.8 | 7637.9 | 1800.6 | -2278
| 8353 | 1 | 222.8 | 7732.9 | 1799.4 | -2279.1
| 8447 | 1.1 | 215.5 | 7826.9 | 1798.1 | -2280.1
| 8542 | 1 | 226.8 | 7921.9 | 1796.8 | -2281.3
| 8637 | 0.9 | 226.9 | 8016.9 | 1795.7 | -2282.4
| 8731 | 1.2 | 227.8 | 8110.9 | 1794.6 | -2283.7
| 8826 | 1.2 | 219.7 | 8205.8 | 1793.1 | -2285.1
| 8920 | 1.8 | 219.4 | 8299.8 | 1791.2 | -2286.6
| 9015 | 1.1 | 190 | 8394.8 | 1789.2 | -2287.7
| 9109 | 1.1 | 143.2 | 8488.8 | 1787.6 | -2287.3
| 9204 | 1.1 | 146.6 | 8583.7 | 1786.1 | -2286.3
| 9298 | 1.1 | 145.1 | 8677.7 | 1784.6 | -2285.3
| 9393 | 0.7 | 164.5 | 8772.7 | 1783.3 | -2284.6
| 9487 | 0.5 | 226.3 | 8866.7 | 1782.4 | -2284.7
| 9581 | 0.1 | 267.8 | 8960.7 | 1782.1 | -2285.1
| 9676 | 0.3 | 247.1 | 9055.7 | 1782 | -2285.4
| 9770 | 0.7 | 245.3 | 9149.7 | 1781.7 | -2286.2
| 9865 | 1.2 | 239.7 | 9244.7 | 1781 | -2287.6
| 9959 | 1 | 223 | 9338.7 | 1779.9 | -2289
| 10054 | 1.1 | 229 | 9433.7 | 1778.7 | -2290.2
| 10148 | 1.3 | 227.2 | 9527.6 | 1777.3 | -2291.7
| 10243 | 1.3 | 242.4 | 9622.6 | 1776.1 | -2293.4
| 10337 | 1.2 | 240.7 | 9716.6 | 1775.1 | -2295.3
| 10432 | 1.7 | 243.2 | 9811.6 | 1774 | -2297.4
| 10526 | 1.7 | 246 | 9905.5 | 1772.8 | -2299.9
| 10621 | 2.1 | 250.6 | 10000.5 | 1771.7 | -2302.8
| 10716 | 2.4 | 250.5 | 10095.4 | 1770.4 | -2306.3
| 10810 | 3.1 | 245.8 | 10189.3 | 1768.7 | -2310.5
| 10904 | 3.6 | 244.4 | 10283.1 | 1766.4 | -2315.5
| 10999 | 3.7 | 242 | 10377.9 | 1763.7 | -2320.9
| 11093 | 4 | 249.8 | 10471.7 | 1761.1 | -2326.6
| 11188 | 4.7 | 250.1 | 10566.4 | 1758.7 | -2333.4
| 11282 | 5.1 | 247.3 | 10660.1 | 1755.7 | -2340.9
| 11376 | 5.2 | 249.3 | 10753.7 | 1752.6 | -2348.7
| 11471 | 5 | 250.5 | 10848.3 | 1749.7 | -2356.7
| 11534 | 5.3 | 253.4 | 10911.1 | 1748 | -2362
| 11628 | 5.4 | 256.2 | 11004.7 | 1745.7 | -2370.5
| 11697 | 5.4 | 256.2 | 11073.4 | 1744.1 | -2376.8 | TD @ 11697.0' MD / 11073.4' TVD

## Lookup (hidden)
North Reference | RetunValue | Grid Type | ReturnValue | Deviation Indicator | ReturnValue
| 2 |  | 0 |  | 2
True |  | SPCS-Colorado Central-NAD27 |  | Directional
Grid |  | SPCS-Colorado Central-NAD83 |  | High Angle
|  | SPCS-Colorado North-NAD27 |  | Horizontal
SPCS-Colorado North-NAD83
SPCS-Colorado South-NAD27
SPCS-Colorado South-NAD83
UTM-Zone 12 NAD27
UTM-Zone 12 NAD83
UTM-Zone 13 NAD27
UTM-Zone 13 NAD83