## Data
Header Information | measured depth (ft) | inclination (°) | azimuth (°) | true vertical depth (ft) | northing +N/-S (ft) | easting +E/-W (ft)
Operator Name | 0 | 0 | 0 | 0 | 0 | 0
PDC ENERGY INC | 159.5 | 0.97 | 300.15 | 159.5 | 0.7 | -1.2
Operator Number | 249.5 | 1.23 | 308.79 | 249.5 | 1.7 | -2.6
69175 | 340.5 | 0.62 | 306.87 | 340.5 | 2.6 | -3.7
Well Name and Number | 456.5 | 0.7 | 266.87 | 456.5 | 2.9 | -4.9
Hen 13N | 545.5 | 0.7 | 261 | 545.4 | 2.8 | -6
API Number (if available) | 629.5 | 0.7 | 256.07 | 629.4 | 2.6 | -7
05-123-51803 | 715.5 | 0.88 | 257.3 | 715.4 | 2.3 | -8.2
Location: QQ SEC TWP RGE | 801.5 | 1.32 | 259.76 | 801.4 | 2 | -9.8
SWNE 8 4N64W 6 | 888.5 | 1.67 | 261.52 | 888.4 | 1.6 | -12
Citing Type: Planned or Actual | 977.5 | 1.85 | 262.75 | 977.3 | 1.3 | -14.7
Actual | 1066.5 | 2.55 | 249.22 | 1066.3 | 0.4 | -18
Deviation Indicator | 1151.5 | 4.48 | 247.64 | 1151.1 | -1.6 | -22.9
Horizontal | 1237.5 | 5.8 | 248.34 | 1236.8 | -4.4 | -30
North Reference | 1322.5 | 7.39 | 245.7 | 1321.2 | -8.3 | -39
True | 1407.5 | 9.32 | 245.7 | 1405.3 | -13.4 | -50.2
Grid Type | 1495.5 | 11.52 | 245.17 | 1491.8 | -20 | -64.7
#VALUE! | 1582.5 | 12.31 | 239.73 | 1577 | -28.3 | -80.6
| 1644.5 | 12.13 | 240.25 | 1637.6 | -34.9 | -92
| 1828 | 12.24 | 236.82 | 1816.9 | -55.1 | -125
| 1925 | 13.23 | 240.46 | 1911.5 | -66.2 | -143.3
| 2023 | 13.61 | 232.67 | 2006.9 | -78.7 | -162.2
| 2120 | 13.75 | 228.36 | 2101.1 | -93.3 | -179.9
| 2217 | 13.99 | 219.44 | 2195.3 | -110 | -195.9
| 2315 | 13.9 | 221.23 | 2290.4 | -128 | -211.2
| 2409 | 13.29 | 218.65 | 2381.8 | -144.9 | -225.4
| 2506 | 13.74 | 222.56 | 2476.1 | -162.1 | -240.2
| 2603 | 13.77 | 220.94 | 2570.3 | -179.3 | -255.5
| 2700 | 14.47 | 221.92 | 2664.4 | -197.1 | -271.2
| 2797 | 14.72 | 223.12 | 2758.3 | -215.1 | -287.7
| 2894 | 14.03 | 229.86 | 2852.2 | -231.7 | -305.1
| 2991 | 14.15 | 237.16 | 2946.3 | -245.7 | -324.1
| 3088 | 14.07 | 236.29 | 3040.4 | -258.6 | -343.8
| 3185 | 13.77 | 236.8 | 3134.5 | -271.5 | -363.3
| 3283 | 13.48 | 239.07 | 3229.8 | -283.8 | -382.9
| 3379 | 13.66 | 239.87 | 3323.1 | -295.2 | -402.3
| 3477 | 13.87 | 239.29 | 3418.3 | -307 | -422.4
| 3575 | 13.98 | 238.96 | 3513.4 | -319.1 | -442.6
| 3672 | 14.3 | 235.74 | 3607.5 | -331.9 | -462.6
| 3768 | 14.06 | 238.65 | 3700.6 | -344.6 | -482.3
| 3865 | 14.16 | 238.76 | 3794.6 | -356.9 | -502.5
| 3962 | 13.83 | 237.69 | 3888.7 | -369.3 | -522.5
| 4058 | 13.92 | 238.54 | 3981.9 | -381.4 | -542
| 4155 | 13.83 | 238.13 | 4076.1 | -393.6 | -561.8
| 4252 | 13.57 | 237.59 | 4170.4 | -405.9 | -581.3
| 4350 | 13.72 | 236.78 | 4265.6 | -418.4 | -600.7
| 4447 | 13.54 | 238.3 | 4359.9 | -430.7 | -620
| 4544 | 14.2 | 238.97 | 4454 | -442.8 | -639.8
| 4642 | 14.08 | 237.62 | 4549.1 | -455.3 | -660.2
| 4739 | 13.89 | 238.92 | 4643.2 | -467.7 | -680.1
| 4837 | 13.58 | 239.14 | 4738.4 | -479.6 | -700.1
| 4936 | 13.73 | 241.02 | 4834.6 | -491.3 | -720.3
| 5033 | 13.53 | 241.21 | 4928.9 | -502.3 | -740.3
| 5131 | 13.25 | 239.49 | 5024.2 | -513.6 | -760.1
| 5228 | 13.38 | 239.82 | 5118.6 | -524.8 | -779.4
| 5326 | 13.54 | 243.88 | 5213.9 | -535.6 | -799.5
| 5425 | 13.38 | 241.45 | 5310.2 | -546.2 | -819.9
| 5522 | 12.69 | 244.63 | 5404.7 | -556.1 | -839.4
| 5618 | 13.18 | 243.74 | 5498.2 | -565.5 | -858.8
| 5715 | 13.34 | 241.65 | 5592.7 | -575.7 | -878.5
| 5812 | 12.63 | 242.47 | 5687.2 | -585.9 | -897.8
| 5911 | 13.34 | 241.68 | 5783.6 | -596.3 | -917.4
| 6007 | 13.64 | 243.05 | 5877 | -606.7 | -937.3
| 6105 | 13.19 | 243.24 | 5972.3 | -617 | -957.5
| 6200 | 13.1 | 239.72 | 6064.8 | -627.3 | -976.5
| 6298 | 8.13 | 209.39 | 6161.2 | -638.9 | -989.5
| 6395 | 9.51 | 144.16 | 6257.3 | -651.4 | -988.2
| 6493 | 13.16 | 99.07 | 6353.5 | -659.8 | -972.4
| 6591 | 19.25 | 99.44 | 6447.6 | -664.2 | -945.4
| 6688 | 28.77 | 100.88 | 6536.1 | -671.2 | -906.6
| 6786 | 36.26 | 98.67 | 6618.7 | -680.1 | -854.8
| 6884 | 43.8 | 97.25 | 6693.7 | -688.7 | -792.4
| 6981 | 51.07 | 99.26 | 6759.2 | -699 | -721.7
| 7078 | 59.63 | 101.37 | 6814.3 | -713.4 | -643.3
| 7174 | 68.14 | 99.75 | 6856.5 | -729.1 | -558.7
| 7272 | 74.09 | 94.75 | 6888.3 | -740.7 | -466.7
| 7370 | 80.91 | 90.06 | 6909.5 | -744.7 | -371.2
| 7468 | 88.92 | 90.41 | 6918.2 | -745.1 | -273.7
| 7565 | 88.37 | 90.7 | 6920.5 | -746 | -176.7
| 7662 | 88.85 | 89.17 | 6922.8 | -745.9 | -79.8
| 7760 | 88.48 | 89.56 | 6925.1 | -744.9 | 18.2
| 7857 | 88.49 | 89.14 | 6927.7 | -743.8 | 115.2
| 7954 | 89.03 | 88.73 | 6929.8 | -741.9 | 212.1
| 8052 | 87.95 | 89.06 | 6932.3 | -740.1 | 310.1
| 8151 | 87.91 | 89.26 | 6935.9 | -738.6 | 409
| 8247 | 87.7 | 90.38 | 6939.6 | -738.3 | 504.9
| 8443 | 89.79 | 90.38 | 6943.9 | -739.6 | 700.9
| 8539 | 92.08 | 89.81 | 6942.3 | -739.8 | 796.8
| 8638 | 90.34 | 89.84 | 6940.2 | -739.5 | 895.8
| 8735 | 90.35 | 89.7 | 6939.6 | -739.1 | 992.8
| 8833 | 92.75 | 89.97 | 6937 | -738.8 | 1090.8
| 8930 | 93.42 | 89.67 | 6931.8 | -738.5 | 1187.6
| 9028 | 93.17 | 89.6 | 6926.1 | -737.9 | 1285.5
| 9126 | 93.84 | 89.47 | 6920.1 | -737.1 | 1383.3
| 9225 | 94.01 | 89.44 | 6913.4 | -736.1 | 1482
| 9323 | 94.08 | 90.1 | 6906.5 | -735.7 | 1579.8
| 9421 | 94.21 | 89.83 | 6899.4 | -735.7 | 1677.5
| 9520 | 94.35 | 89.73 | 6892 | -735.3 | 1776.3
| 9616 | 94.31 | 89.83 | 6884.7 | -734.9 | 1872
| 9714 | 93.49 | 90.07 | 6878.1 | -734.8 | 1969.8
| 9811 | 93.39 | 89.99 | 6872.3 | -734.9 | 2066.6
| 9907 | 93.41 | 90.03 | 6866.6 | -734.9 | 2162.4
| 10004 | 93.84 | 89.98 | 6860.4 | -734.9 | 2259.2
| 10103 | 93.5 | 90.07 | 6854.1 | -735 | 2358
| 10200 | 93.55 | 90.02 | 6848.1 | -735 | 2454.8
| 10296 | 93.82 | 89.86 | 6842 | -734.9 | 2550.6
| 10394 | 93.39 | 90.16 | 6835.8 | -735 | 2648.4
| 10491 | 93.41 | 90.01 | 6830 | -735.1 | 2745.3
| 10588 | 93.76 | 88.24 | 6824 | -733.6 | 2842.1
| 10687 | 93.75 | 89.94 | 6817.5 | -732.1 | 2940.8
| 10784 | 93.24 | 90.35 | 6811.6 | -732.3 | 3037.7
| 10882 | 92.93 | 90.42 | 6806.3 | -733 | 3135.5
| 10978 | 93.74 | 89.96 | 6800.7 | -733.3 | 3231.3
| 11076 | 93.73 | 90.07 | 6794.3 | -733.3 | 3329.1
| 11172 | 93.56 | 89.93 | 6788.2 | -733.3 | 3424.9
| 11268 | 92.86 | 90.31 | 6782.9 | -733.5 | 3520.8
| 11365 | 91.93 | 90.25 | 6778.8 | -734 | 3617.7
| 11464 | 91.04 | 90.71 | 6776.2 | -734.8 | 3716.7
| 11561 | 90.69 | 90.37 | 6774.8 | -735.7 | 3813.6
| 11658 | 90.86 | 90.42 | 6773.5 | -736.4 | 3910.6
| 11756 | 91.03 | 90.35 | 6771.8 | -737 | 4008.6
| 11852 | 90.79 | 90.47 | 6770.3 | -737.7 | 4104.6
| 11949 | 91.02 | 90.41 | 6768.8 | -738.5 | 4201.6
| 12046 | 88.42 | 90.95 | 6769.3 | -739.6 | 4298.6
| 12144 | 88.85 | 90.24 | 6771.6 | -740.6 | 4396.5
| 12240 | 88.09 | 90.47 | 6774.2 | -741.2 | 4492.5
| 12336 | 88.29 | 90.92 | 6777.2 | -742.4 | 4588.4
| 12433 | 89.06 | 90.55 | 6779.4 | -743.7 | 4685.4
| 12529 | 88.96 | 90.43 | 6781.1 | -744.5 | 4781.4
| 12627 | 88.91 | 90.43 | 6782.9 | -745.2 | 4879.4
| 12725 | 88.96 | 90.7 | 6784.7 | -746.2 | 4977.4
| 12822 | 89.12 | 90.46 | 6786.4 | -747.2 | 5074.3
| 12919 | 89.19 | 90.56 | 6787.8 | -748 | 5171.3
| 13018 | 89.03 | 90.66 | 6789.3 | -749.1 | 5270.3
| 13116 | 88.65 | 90.54 | 6791.3 | -750.1 | 5368.3
| 13214 | 89.15 | 90.51 | 6793.2 | -751 | 5466.3
| 13312 | 88.95 | 90.49 | 6794.8 | -751.9 | 5564.2
| 13410 | 88.85 | 90.24 | 6796.7 | -752.5 | 5662.2
| 13506 | 88.76 | 90.75 | 6798.7 | -753.3 | 5758.2
| 13603 | 88.79 | 89.31 | 6800.8 | -753.4 | 5855.2
| 13701 | 89 | 89.65 | 6802.7 | -752.5 | 5953.1
| 13798 | 89.24 | 89.26 | 6804.2 | -751.5 | 6050.1
| 13895 | 90.53 | 89.19 | 6804.4 | -750.2 | 6147.1
| 13991 | 90.39 | 89.17 | 6803.6 | -748.9 | 6243.1
| 14088 | 91.33 | 89.06 | 6802.1 | -747.4 | 6340.1
| 14184 | 91.13 | 89.28 | 6800.1 | -746 | 6436.1
| 14378 | 91.78 | 90.16 | 6795.1 | -745 | 6630
| 14573 | 88.44 | 90.87 | 6794.8 | -746.8 | 6824.9
| 14668 | 88.59 | 90.64 | 6797.2 | -748 | 6919.9
| 14714 | 88.59 | 90.64 | 6798.4 | -748.5 | 6965.9

## Lookup (hidden)
North Reference | RetunValue | Grid Type | ReturnValue | Deviation Indicator | ReturnValue
| 2 |  | 0 |  | 4
True |  | SPCS-Colorado Central-NAD27 |  | Directional
Grid |  | SPCS-Colorado Central-NAD83 |  | High Angle
|  | SPCS-Colorado North-NAD27 |  | Horizontal
SPCS-Colorado North-NAD83
SPCS-Colorado South-NAD27
SPCS-Colorado South-NAD83
UTM-Zone 12 NAD27
UTM-Zone 12 NAD83
UTM-Zone 13 NAD27
UTM-Zone 13 NAD83