## Data
Header Information | measured depth (ft) | inclination (°) | azimuth (°) | true vertical depth (ft) | northing +N/-S (ft) | easting +E/-W (ft)
Operator Name | 0 | 0 | 0 | 0 | 0 | 0
PDC ENERGY INC | 159.5 | 0.79 | 291.23 | 159.5 | 0.4 | -1
Operator Number | 249.5 | 2.37 | 252.73 | 249.5 | 0.1 | -3.4
69175 | 340.5 | 4.22 | 245.53 | 340.3 | -1.9 | -8.2
Well Name and Number | 456.5 | 6.77 | 240.25 | 455.8 | -7 | -18
Hen 14N | 545.5 | 7.3 | 237.62 | 544.1 | -12.7 | -27.4
API Number (if available) | 629.5 | 8.49 | 237.97 | 627.3 | -18.8 | -37.1
05-123-51806 | 715.5 | 9.23 | 238.32 | 712.3 | -25.8 | -48.4
Location: QQ SEC TWP RGE | 801.5 | 10.64 | 241.13 | 797 | -33.3 | -61.2
SWNE 8 4N64W 6 | 888.5 | 12.4 | 239.55 | 882.2 | -41.9 | -76.3
Citing Type: Planned or Actual | 977.5 | 13.63 | 238.85 | 968.9 | -52.1 | -93.5
Actual | 1066.5 | 14.07 | 235.33 | 1055.3 | -63.7 | -111.4
Deviation Indicator | 1151.5 | 14.16 | 230.58 | 1137.8 | -76.2 | -127.9
Horizontal | 1237.5 | 13.98 | 228.65 | 1221.2 | -89.7 | -143.8
North Reference | 1322.5 | 13.98 | 229 | 1303.7 | -103.3 | -159.3
True | 1407.5 | 14.33 | 230.76 | 1386.1 | -116.7 | -175.2
Grid Type | 1495.5 | 15.12 | 230.58 | 1471.2 | -130.8 | -192.5
#VALUE! | 1582.5 | 14.6 | 231.64 | 1555.3 | -144.8 | -209.9
| 1672.5 | 13.98 | 230.06 | 1642.5 | -158.9 | -227.1
| 1687.5 | 13.98 | 228.3 | 1657.1 | -161.2 | -229.8
| 1829 | 12.77 | 228.89 | 1794.7 | -182.9 | -254.4
| 1927 | 13.88 | 229.44 | 1890.1 | -197.6 | -271.5
| 2025 | 14.11 | 228.59 | 1985.2 | -213.2 | -289.4
| 2124 | 14.61 | 233.34 | 2081.1 | -228.6 | -308.4
| 2222 | 14.49 | 232.31 | 2176 | -243.5 | -328
| 2318 | 14.4 | 232.61 | 2268.9 | -258.1 | -347
| 2416 | 14.25 | 232.6 | 2363.9 | -272.8 | -366.3
| 2513 | 13.78 | 233.7 | 2458 | -286.9 | -385.1
| 2610 | 13.79 | 231.86 | 2552.2 | -300.9 | -403.5
| 2707 | 14.42 | 232.85 | 2646.3 | -315.3 | -422.2
| 2805 | 15.06 | 232.72 | 2741 | -330.4 | -442.1
| 2902 | 15.19 | 232.69 | 2834.7 | -345.7 | -462.2
| 2998 | 14.08 | 232.56 | 2927.6 | -360.5 | -481.5
| 3097 | 14.96 | 232.81 | 3023.4 | -375.5 | -501.2
| 3193 | 14.52 | 232.34 | 3116.2 | -390.3 | -520.6
| 3291 | 14.31 | 231.9 | 3211.2 | -405.3 | -539.9
| 3389 | 14.7 | 232.19 | 3306 | -420.4 | -559.2
| 3486 | 14.19 | 231.78 | 3400 | -435.3 | -578.3
| 3585 | 14 | 232.52 | 3496 | -450.1 | -597.3
| 3680 | 14.2 | 232.7 | 3588.1 | -464.2 | -615.7
| 3779 | 14.82 | 232.67 | 3684 | -479.2 | -635.4
| 3875 | 15.23 | 232.12 | 3776.7 | -494.4 | -655.2
| 3971 | 14.91 | 232.04 | 3869.4 | -509.7 | -674.8
| 4068 | 14.82 | 231.87 | 3963.1 | -525.1 | -694.4
| 4166 | 14.25 | 232.08 | 4058 | -540.2 | -713.8
| 4263 | 14.5 | 231.74 | 4152 | -555.1 | -732.8
| 4360 | 14.19 | 232.39 | 4245.9 | -569.9 | -751.7
| 4459 | 14.42 | 233.73 | 4341.9 | -584.6 | -771.3
| 4555 | 14.43 | 233.51 | 4434.8 | -598.7 | -790.5
| 4651 | 14.68 | 232.83 | 4527.8 | -613.2 | -809.8
| 4748 | 14.33 | 232.61 | 4621.7 | -627.9 | -829.2
| 4847 | 14.49 | 233.14 | 4717.6 | -642.8 | -848.8
| 5038 | 14.24 | 233.25 | 4902.6 | -671.2 | -886.8
| 5135 | 12.95 | 231.47 | 4996.9 | -685.1 | -904.8
| 5231 | 14.15 | 234.36 | 5090.2 | -698.6 | -922.8
| 5330 | 13.86 | 234.25 | 5186.2 | -712.6 | -942.2
| 5428 | 13.89 | 232.43 | 5281.4 | -726.6 | -961.1
| 5525 | 13.55 | 230.81 | 5375.6 | -740.9 | -979.1
| 5622 | 13.87 | 230.95 | 5469.9 | -755.4 | -997
| 5720 | 13.93 | 230.82 | 5565 | -770.3 | -1015.2
| 5818 | 13.47 | 229.76 | 5660.2 | -785.1 | -1033.1
| 5916 | 14.45 | 231.87 | 5755.3 | -800 | -1051.4
| 6014 | 14.8 | 231.37 | 5850.1 | -815.4 | -1070.8
| 6113 | 14.36 | 230.98 | 5945.9 | -831 | -1090.2
| 6208 | 14.67 | 231.84 | 6037.9 | -845.9 | -1108.8
| 6305 | 14.29 | 232.45 | 6131.8 | -860.7 | -1128
| 6403 | 11.42 | 210.12 | 6227.4 | -876.5 | -1142.4
| 6500 | 8.52 | 168.58 | 6323.1 | -891.9 | -1145.8
| 6597 | 12.78 | 132.8 | 6418.5 | -906.2 | -1136.5
| 6693 | 20.43 | 119.78 | 6510.4 | -921.8 | -1114.2
| 6790 | 29.98 | 112.48 | 6598.1 | -939.5 | -1077
| 6886 | 38.1 | 104.03 | 6677.6 | -955.9 | -1026
| 6984 | 42.55 | 98.53 | 6752.4 | -968.2 | -963.8
| 7080 | 49.4 | 96.1 | 6819 | -976.9 | -895.4
| 7178 | 58.37 | 92.06 | 6876.8 | -982.3 | -816.5
| 7275 | 67.53 | 89.64 | 6920.8 | -983.5 | -730.2
| 7371 | 76.91 | 89.13 | 6950.1 | -982.5 | -638.9
| 7467 | 85.11 | 87.99 | 6965.1 | -980.2 | -544.2
| 7565 | 88.94 | 88.49 | 6970.2 | -977.1 | -446.4
| 7664 | 90.62 | 88.47 | 6970.6 | -974.5 | -347.5
| 7759 | 90.57 | 87.81 | 6969.6 | -971.4 | -252.5
| 7857 | 90.69 | 86.3 | 6968.5 | -966.4 | -154.7
| 7955 | 90.64 | 85.79 | 6967.4 | -959.6 | -56.9
| 8053 | 90.34 | 87.6 | 6966.5 | -954 | 40.9
| 8151 | 91.08 | 90.71 | 6965.3 | -952.6 | 138.9
| 8248 | 91.51 | 90.71 | 6963.1 | -953.8 | 235.9
| 8346 | 91.39 | 90.13 | 6960.6 | -954.5 | 333.8
| 8441 | 91.02 | 90.98 | 6958.6 | -955.4 | 428.8
| 8537 | 91.65 | 91.21 | 6956.4 | -957.2 | 524.8
| 8634 | 93.27 | 90.39 | 6952.2 | -958.6 | 621.7
| 8732 | 93.17 | 90.43 | 6946.7 | -959.3 | 719.5
| 8830 | 93.07 | 90.4 | 6941.4 | -960 | 817.4
| 8927 | 93.23 | 90.91 | 6936.1 | -961.1 | 914.2
| 9123 | 93.3 | 89.78 | 6924.9 | -962.3 | 1109.9
| 9219 | 93.57 | 89.63 | 6919.2 | -961.8 | 1205.7
| 9318 | 93.67 | 90.01 | 6912.9 | -961.5 | 1304.5
| 9414 | 93.37 | 89.82 | 6907 | -961.3 | 1400.3
| 9512 | 93.46 | 89.65 | 6901.2 | -960.9 | 1498.1
| 9608 | 93.24 | 89.75 | 6895.6 | -960.4 | 1594
| 9703 | 92.95 | 89.68 | 6890.4 | -959.9 | 1688.8
| 9800 | 93.41 | 90.04 | 6885.1 | -959.7 | 1785.7
| 9897 | 93.24 | 89.83 | 6879.4 | -959.6 | 1882.5
| 9995 | 93.24 | 89.62 | 6873.9 | -959.1 | 1980.4
| 10092 | 92.62 | 89.59 | 6868.9 | -958.4 | 2077.2
| 10285 | 91.21 | 89.99 | 6862.5 | -957.7 | 2270.1
| 10383 | 91.24 | 89.87 | 6860.4 | -957.6 | 2368.1
| 10480 | 91.34 | 89.91 | 6858.2 | -957.4 | 2465.1
| 10578 | 90.38 | 89.69 | 6856.7 | -957.1 | 2563.1
| 10674 | 90.18 | 90.21 | 6856.3 | -957 | 2659.1
| 10772 | 89.87 | 90.17 | 6856.2 | -957.3 | 2757.1
| 10870 | 90.31 | 90.21 | 6856.1 | -957.6 | 2855.1
| 10966 | 90.21 | 89.94 | 6855.6 | -957.8 | 2951.1
| 11063 | 90.3 | 90.3 | 6855.2 | -958 | 3048.1
| 11160 | 90.79 | 90.33 | 6854.3 | -958.5 | 3145.1
| 11256 | 90.67 | 90.1 | 6853.1 | -958.9 | 3241
| 11353 | 91.49 | 90.25 | 6851.2 | -959.1 | 3338
| 11450 | 91.36 | 89.53 | 6848.8 | -959 | 3435
| 11547 | 91.27 | 90.07 | 6846.6 | -958.6 | 3532
| 11644 | 90.9 | 90.09 | 6844.8 | -958.8 | 3629
| 11741 | 91.55 | 90.23 | 6842.7 | -959 | 3725.9
| 11840 | 91.29 | 90.12 | 6840.2 | -959.3 | 3824.9
| 11937 | 91.43 | 90.25 | 6837.9 | -959.6 | 3921.9
| 12034 | 91.33 | 90.24 | 6835.6 | -960.1 | 4018.8
| 12133 | 91.56 | 89.59 | 6833.1 | -959.9 | 4117.8
| 12231 | 91.34 | 90.13 | 6830.6 | -959.7 | 4215.8
| 12328 | 91.24 | 90.15 | 6828.4 | -959.9 | 4312.8
| 12425 | 91.63 | 90.16 | 6826 | -960.2 | 4409.7
| 12621 | 88.42 | 90.43 | 6825.9 | -961.2 | 4605.7
| 12720 | 87.88 | 90.55 | 6829.1 | -962 | 4704.6
| 12816 | 87.73 | 90.56 | 6832.8 | -963 | 4800.6
| 12913 | 88.44 | 90.83 | 6836 | -964.1 | 4897.5
| 13010 | 88.49 | 90.7 | 6838.6 | -965.4 | 4994.5
| 13107 | 88.43 | 90.34 | 6841.2 | -966.3 | 5091.4
| 13204 | 88.25 | 90.56 | 6844 | -967.1 | 5188.4
| 13303 | 88.39 | 89.97 | 6846.9 | -967.5 | 5287.3
| 13398 | 88.95 | 90.2 | 6849.1 | -967.7 | 5382.3
| 13496 | 89.32 | 90.15 | 6850.6 | -968 | 5480.3
| 13593 | 89.15 | 90.64 | 6851.9 | -968.6 | 5577.3
| 13690 | 89.11 | 91.65 | 6853.4 | -970.6 | 5674.2
| 13788 | 88.89 | 90.7 | 6855.1 | -972.6 | 5772.2
| 13886 | 88.9 | 89.92 | 6857 | -973.1 | 5870.2
| 13983 | 89.98 | 89.57 | 6857.9 | -972.7 | 5967.2
| 14082 | 90.2 | 89.26 | 6857.8 | -971.7 | 6066.2
| 14178 | 89.89 | 89.81 | 6857.7 | -970.9 | 6162.2
| 14275 | 90.08 | 89.62 | 6857.7 | -970.4 | 6259.2
| 14373 | 88.88 | 89.43 | 6858.6 | -969.6 | 6357.2
| 14468 | 88.77 | 89.6 | 6860.6 | -968.8 | 6452.1
| 14567 | 88.28 | 89.7 | 6863.1 | -968.2 | 6551.1
| 14665 | 88.38 | 89.25 | 6866 | -967.3 | 6649.1
| 14763 | 88.59 | 89.95 | 6868.6 | -966.6 | 6747
| 14860 | 88.47 | 89.69 | 6871.1 | -966.3 | 6844
| 14957 | 88.03 | 89.77 | 6874 | -965.8 | 6940.9
| 15054 | 88.3 | 90.19 | 6877.1 | -965.8 | 7037.9
| 15096 | 88.55 | 90.96 | 6878.3 | -966.2 | 7079.9
| 15131 | 88.55 | 90.96 | 6879.2 | -966.8 | 7114.9

## Lookup (hidden)
North Reference | RetunValue | Grid Type | ReturnValue | Deviation Indicator | ReturnValue
| 2 |  | 0 |  | 4
True |  | SPCS-Colorado Central-NAD27 |  | Directional
Grid |  | SPCS-Colorado Central-NAD83 |  | High Angle
|  | SPCS-Colorado North-NAD27 |  | Horizontal
SPCS-Colorado North-NAD83
SPCS-Colorado South-NAD27
SPCS-Colorado South-NAD83
UTM-Zone 12 NAD27
UTM-Zone 12 NAD83
UTM-Zone 13 NAD27
UTM-Zone 13 NAD83