## Data
Header Information | measured depth (ft) | inclination (°) | azimuth (°) | true vertical depth (ft) | northing +N/-S (ft) | easting +E/-W (ft)
Operator Name | 0 | 0 | 0 | 0 | 0 | 0
PDC ENERGY INC | 159.5 | 1.93 | 69.74 | 159.5 | 0.9 | 2.5
Operator Number | 249.5 | 0.88 | 127.05 | 249.4 | 1 | 4.5
69175 | 340.5 | 1.23 | 227.42 | 340.4 | 0 | 4.3
Well Name and Number | 456.5 | 1.41 | 223.2 | 456.4 | -1.9 | 2.4
Hen 16N | 545.5 | 1.23 | 226.71 | 545.4 | -3.4 | 1
API Number (if available) | 629.5 | 1.67 | 234.1 | 629.4 | -4.7 | -0.7
05-123-51793 | 715.5 | 2.02 | 221.79 | 715.3 | -6.6 | -2.7
Location: QQ SEC TWP RGE | 801.5 | 3.43 | 221.79 | 801.2 | -9.6 | -5.4
SWNE 8 4N64W 6 | 888.5 | 5.36 | 222.49 | 888 | -14.6 | -9.9
Citing Type: Planned or Actual | 977.5 | 7.39 | 222.67 | 976.4 | -21.8 | -16.6
Actual | 1066.5 | 9.5 | 222.67 | 1064.4 | -31.5 | -25.4
Deviation Indicator | 1151.5 | 11.96 | 224.43 | 1147.9 | -42.9 | -36.4
Horizontal | 1237.5 | 13.54 | 226.71 | 1231.8 | -56.2 | -49.9
North Reference | 1322.5 | 14.95 | 225.31 | 1314.2 | -70.7 | -65
True | 1407.5 | 16.36 | 224.6 | 1396 | -86.9 | -81.2
Grid Type | 1495.5 | 17.41 | 223.55 | 1480.2 | -105.3 | -98.9
#VALUE! | 1582.5 | 17.5 | 226.01 | 1563.2 | -123.8 | -117.3
| 1658.5 | 16.44 | 221.79 | 1635.9 | -139.8 | -132.7
| 1732 | 16.48 | 220.52 | 1706.4 | -155.5 | -146.4
| 1830 | 16.45 | 217.77 | 1800.4 | -177 | -163.9
| 1929 | 17.77 | 223.2 | 1895 | -199.1 | -182.9
| 2027 | 17.63 | 222.96 | 1988.4 | -220.8 | -203.2
| 2126 | 17.38 | 224.06 | 2082.8 | -242.4 | -223.7
| 2224 | 17.03 | 223.11 | 2176.4 | -263.4 | -243.7
| 2320 | 17.12 | 223.97 | 2268.2 | -283.9 | -263.1
| 2418 | 17.55 | 221.91 | 2361.7 | -305.3 | -283
| 2515 | 18.24 | 224.26 | 2454 | -327 | -303.4
| 2611 | 18.26 | 224.28 | 2545.2 | -348.5 | -324.3
| 2708 | 18.62 | 224.53 | 2637.2 | -370.5 | -345.8
| 2807 | 18.01 | 223.27 | 2731.2 | -392.9 | -367.4
| 2904 | 18.56 | 224.09 | 2823.3 | -414.9 | -388.4
| 3000 | 17.66 | 223.12 | 2914.6 | -436.5 | -409
| 3098 | 18.08 | 223.51 | 3007.8 | -458.4 | -429.6
| 3195 | 17.73 | 223.97 | 3100.1 | -479.9 | -450.2
| 3292 | 17.94 | 224.67 | 3192.5 | -501.2 | -471
| 3391 | 18.35 | 224.01 | 3286.6 | -523.2 | -492.5
| 3488 | 17.27 | 223.55 | 3378.9 | -544.6 | -513.1
| 3586 | 17.97 | 218.65 | 3472.3 | -567 | -532.5
| 3682 | 17.97 | 218.89 | 3563.6 | -590.1 | -551.1
| 3780 | 18.13 | 222.03 | 3656.8 | -613.2 | -570.8
| 3876 | 18.57 | 222.54 | 3747.9 | -635.5 | -591.1
| 3972 | 18.21 | 221.73 | 3839 | -658 | -611.4
| 4069 | 18.27 | 222.33 | 3931.1 | -680.5 | -631.8
| 4168 | 18.06 | 221.63 | 4025.2 | -703.5 | -652.4
| 4265 | 18.04 | 222.1 | 4117.4 | -725.9 | -672.5
| 4362 | 17.89 | 222.23 | 4209.7 | -748 | -692.6
| 4460 | 17.5 | 221.42 | 4303.1 | -770.2 | -712.4
| 4556 | 17.58 | 221.82 | 4394.6 | -791.8 | -731.6
| 4653 | 18.12 | 222.45 | 4486.9 | -813.9 | -751.6
| 4750 | 18.55 | 222.79 | 4579 | -836.3 | -772.2
| 4848 | 18.14 | 219.19 | 4672 | -859.6 | -792.5
| 4944 | 18.73 | 220.93 | 4763.1 | -882.8 | -812
| 5040 | 17.98 | 220.32 | 4854.2 | -905.8 | -831.7
| 5137 | 18.23 | 221.27 | 4946.4 | -928.6 | -851.4
| 5233 | 18.3 | 221.44 | 5037.6 | -951.2 | -871.3
| 5331 | 17.28 | 214.82 | 5130.9 | -974.7 | -889.8
| 5429 | 18.39 | 220.82 | 5224.2 | -998.3 | -908.2
| 5526 | 18.14 | 219.97 | 5316.3 | -1021.5 | -927.9
| 5623 | 16.85 | 218.8 | 5408.8 | -1044 | -946.4
| 5722 | 17.81 | 219.36 | 5503.3 | -1066.9 | -965
| 5820 | 18.5 | 216.65 | 5596.5 | -1091 | -983.8
| 5918 | 17.16 | 219.04 | 5689.8 | -1114.7 | -1002.2
| 6016 | 18.05 | 218.62 | 5783.2 | -1137.8 | -1020.8
| 6114 | 18.68 | 209.68 | 5876.2 | -1163.3 | -1038
| 6210 | 19.66 | 212.23 | 5966.9 | -1190.3 | -1054.2
| 6307 | 18.75 | 215.06 | 6058.5 | -1216.8 | -1071.9
| 6405 | 15.44 | 210.95 | 6152.1 | -1240.9 | -1087.7
| 6502 | 13.11 | 175.34 | 6246.3 | -1263 | -1093.4
| 6599 | 12.65 | 140.32 | 6341 | -1282.2 | -1085.7
| 6695 | 17.27 | 117.67 | 6433.8 | -1296.9 | -1066.4
| 6792 | 22.1 | 111.8 | 6525.1 | -1310.4 | -1036.7
| 6888 | 29.7 | 106.23 | 6611.4 | -1323.8 | -997
| 6986 | 35.56 | 102.63 | 6693.9 | -1336.8 | -945.8
| 7082 | 45.3 | 102.86 | 6766.9 | -1350.5 | -885.2
| 7179 | 53.43 | 102.19 | 6830 | -1366.4 | -813.4
| 7277 | 62.79 | 102.91 | 6881.8 | -1384.5 | -732.2
| 7372 | 71.05 | 103.8 | 6919 | -1404.7 | -647.3
| 7469 | 78.27 | 99.79 | 6944.6 | -1423.8 | -555.8
| 7567 | 85.26 | 93.74 | 6958.7 | -1435.1 | -459.6
| 7665 | 87.74 | 91.49 | 6964.6 | -1439.6 | -361.9
| 7761 | 89.84 | 90.35 | 6966.7 | -1441.1 | -265.9
| 7859 | 90.48 | 88.01 | 6966.4 | -1439.7 | -167.9
| 7957 | 90.45 | 89.33 | 6965.6 | -1437.5 | -70
| 8055 | 90.13 | 89.9 | 6965.1 | -1436.8 | 28
| 8153 | 90.34 | 89.4 | 6964.7 | -1436.2 | 126
| 8250 | 90.52 | 89.1 | 6964 | -1434.9 | 223
| 8348 | 90.49 | 88.72 | 6963.1 | -1433.1 | 321
| 8442 | 91.85 | 88.89 | 6961.2 | -1431.1 | 414.9
| 8539 | 93.38 | 88.59 | 6956.8 | -1429 | 511.8
| 8636 | 93.64 | 89.64 | 6950.8 | -1427.5 | 608.6
| 8734 | 93.51 | 89.81 | 6944.7 | -1427 | 706.4
| 8832 | 93.7 | 89.49 | 6938.6 | -1426.4 | 804.2
| 8929 | 93.56 | 89.28 | 6932.4 | -1425.4 | 901
| 9027 | 93.52 | 89.33 | 6926.4 | -1424.2 | 998.8
| 9125 | 93.6 | 89.1 | 6920.3 | -1422.8 | 1096.6
| 9221 | 93.65 | 89.27 | 6914.2 | -1421.5 | 1192.4
| 9319 | 93.5 | 89.35 | 6908.1 | -1420.3 | 1290.2
| 9415 | 93.62 | 89.38 | 6902.1 | -1419.2 | 1386.1
| 9514 | 93.46 | 89.31 | 6896 | -1418.1 | 1484.9
| 9610 | 93.57 | 89.32 | 6890.1 | -1417 | 1580.7
| 9705 | 93.63 | 89.25 | 6884.2 | -1415.8 | 1675.5
| 9801 | 93.49 | 89.87 | 6878.2 | -1415 | 1771.3
| 9899 | 93.86 | 89.89 | 6871.9 | -1414.8 | 1869.1
| 9997 | 93.64 | 89.79 | 6865.5 | -1414.6 | 1966.9
| 10094 | 93.56 | 89.94 | 6859.4 | -1414.3 | 2063.7
| 10191 | 91.03 | 90.07 | 6855.5 | -1414.3 | 2160.6
| 10286 | 90.65 | 89.66 | 6854.1 | -1414.1 | 2255.6
| 10385 | 89.67 | 89.98 | 6853.9 | -1413.8 | 2354.6
| 10482 | 89.81 | 90.49 | 6854.3 | -1414.2 | 2451.6
| 10580 | 89.85 | 90.18 | 6854.6 | -1414.8 | 2549.6
| 10676 | 89.93 | 89.56 | 6854.8 | -1414.6 | 2645.6
| 10773 | 89.86 | 91.24 | 6855 | -1415.2 | 2742.6
| 10872 | 89.72 | 90.02 | 6855.3 | -1416.3 | 2841.6
| 10967 | 90.23 | 90.38 | 6855.4 | -1416.7 | 2936.6
| 11065 | 90.52 | 89.49 | 6854.7 | -1416.6 | 3034.6
| 11162 | 90.45 | 90.14 | 6853.9 | -1416.2 | 3131.6
| 11257 | 90.08 | 89.26 | 6853.5 | -1415.7 | 3226.6
| 11354 | 90.42 | 89.66 | 6853 | -1414.8 | 3323.5
| 11452 | 90.68 | 89.41 | 6852.1 | -1414 | 3421.5
| 11549 | 90.69 | 89.14 | 6850.9 | -1412.8 | 3518.5
| 11646 | 90.19 | 91.04 | 6850.2 | -1413 | 3615.5
| 11743 | 90.17 | 91.2 | 6849.9 | -1414.9 | 3712.5
| 11841 | 90.02 | 91.3 | 6849.7 | -1417 | 3810.5
| 11939 | 90.09 | 91.24 | 6849.6 | -1419.2 | 3908.5
| 12036 | 90.37 | 90.8 | 6849.2 | -1420.9 | 4005.4
| 12134 | 90.79 | 91.02 | 6848.3 | -1422.4 | 4103.4
| 12232 | 90.78 | 90.99 | 6846.9 | -1424.2 | 4201.4
| 12329 | 90.83 | 91.31 | 6845.6 | -1426.1 | 4298.4
| 12427 | 90.99 | 90.37 | 6844 | -1427.5 | 4396.3
| 12525 | 90.58 | 91.73 | 6842.7 | -1429.3 | 4494.3
| 12623 | 90.87 | 90.88 | 6841.4 | -1431.6 | 4592.3
| 12722 | 90.57 | 90.86 | 6840.2 | -1433.1 | 4691.3
| 12818 | 91.02 | 89.5 | 6838.8 | -1433.4 | 4787.2
| 12915 | 90.93 | 90.51 | 6837.2 | -1433.4 | 4884.2
| 13012 | 90.64 | 90.26 | 6835.9 | -1434 | 4981.2
| 13109 | 90.43 | 90.24 | 6834.9 | -1434.5 | 5078.2
| 13206 | 89.22 | 89.99 | 6835.2 | -1434.7 | 5175.2
| 13304 | 88.65 | 89.8 | 6837.1 | -1434.5 | 5273.2
| 13400 | 88.8 | 90.2 | 6839.2 | -1434.5 | 5369.2
| 13497 | 88.59 | 90.21 | 6841.4 | -1434.8 | 5466.1
| 13594 | 89.12 | 89.66 | 6843.4 | -1434.7 | 5563.1
| 13691 | 88.92 | 90.29 | 6845 | -1434.7 | 5660.1
| 13790 | 88.68 | 90.02 | 6847.1 | -1434.9 | 5759.1
| 13888 | 88.41 | 90.89 | 6849.6 | -1435.7 | 5857.1
| 13985 | 88.89 | 90.76 | 6851.9 | -1437.1 | 5954
| 14083 | 88.72 | 90.43 | 6853.9 | -1438.1 | 6052
| 14179 | 88.45 | 89.48 | 6856.3 | -1438.1 | 6148
| 14276 | 88.8 | 89.3 | 6858.6 | -1437 | 6244.9
| 14374 | 89.39 | 89.7 | 6860.1 | -1436.2 | 6342.9
| 14470 | 88.93 | 90.32 | 6861.6 | -1436.2 | 6438.9
| 14568 | 89.14 | 89.91 | 6863.2 | -1436.4 | 6536.9
| 14666 | 88.91 | 89.91 | 6864.9 | -1436.2 | 6634.9
| 14765 | 89.42 | 88.79 | 6866.3 | -1435.1 | 6733.8
| 14862 | 88.93 | 89.88 | 6867.7 | -1434 | 6830.8
| 14959 | 88.99 | 89.98 | 6869.5 | -1433.9 | 6927.8
| 14994 | 88.99 | 89.98 | 6870.1 | -1433.8 | 6962.8

## Lookup (hidden)
North Reference | RetunValue | Grid Type | ReturnValue | Deviation Indicator | ReturnValue
| 2 |  | 0 |  | 4
True |  | SPCS-Colorado Central-NAD27 |  | Directional
Grid |  | SPCS-Colorado Central-NAD83 |  | High Angle
|  | SPCS-Colorado North-NAD27 |  | Horizontal
SPCS-Colorado North-NAD83
SPCS-Colorado South-NAD27
SPCS-Colorado South-NAD83
UTM-Zone 12 NAD27
UTM-Zone 12 NAD83
UTM-Zone 13 NAD27
UTM-Zone 13 NAD83