## Data
Header Information | measured depth (ft) | inclination (°) | azimuth (°) | true vertical depth (ft) | northing +N/-S (ft) | easting +E/-W (ft)
Operator Name | 0 | 0 | 0 | 0 | 0 | 0
PDC ENERGY INC | 159.5 | 0.62 | 325.34 | 159.5 | 0.7 | -0.5
Operator Number | 250.5 | 0.79 | 300.2 | 250.5 | 1.4 | -1.3
69175 | 456.5 | 0.88 | 236.22 | 456.5 | 1.3 | -3.9
Well Name and Number | 545.5 | 1.14 | 244.3 | 545.5 | 0.5 | -5.2
Hen 18N | 629.5 | 2.11 | 220.14 | 629.4 | -1 | -7
API Number (if available) | 715.5 | 3.17 | 226.2 | 715.3 | -3.9 | -9.7
05-123-51794 | 801.5 | 4.13 | 225.84 | 801.2 | -7.7 | -13.6
Location: QQ SEC TWP RGE | 888.5 | 5.54 | 219.16 | 887.8 | -13.1 | -18.5
SWNE 8 4N64W 6 | 977.5 | 6.16 | 218.64 | 976.4 | -20.2 | -24.2
Citing Type: Planned or Actual | 1066.5 | 7.65 | 216.53 | 1064.7 | -28.7 | -30.7
Actual | 1151.5 | 9.67 | 216.53 | 1148.8 | -39 | -38.4
Deviation Indicator | 1237.5 | 11.7 | 217.93 | 1233.3 | -51.7 | -48
Horizontal | 1322.5 | 14.25 | 221.8 | 1316.1 | -66.3 | -60.3
North Reference | 1407.5 | 15.92 | 220.37 | 1398.2 | -82.9 | -74.8
True | 1495.5 | 17.76 | 220.4 | 1482.4 | -102.4 | -91.3
Grid Type | 1582.5 | 17.59 | 217.41 | 1565.3 | -122.9 | -107.9
#VALUE! | 1659.5 | 17.67 | 213.54 | 1638.7 | -141.9 | -121.5
| 1764 | 17.83 | 213.31 | 1738.2 | -168.5 | -139
| 1830 | 17.51 | 211.54 | 1801.1 | -185.4 | -149.7
| 1928 | 18.51 | 217.86 | 1894.3 | -210.2 | -167
| 2027 | 20.24 | 230.35 | 1987.7 | -233.6 | -189.8
| 2125 | 22.16 | 231.5 | 2079.1 | -255.9 | -217.4
| 2223 | 22.64 | 226.15 | 2169.7 | -280.5 | -245.4
| 2319 | 22.42 | 226.69 | 2258.4 | -305.8 | -272.1
| 2418 | 22.5 | 226.23 | 2349.9 | -331.9 | -299.5
| 2514 | 22.56 | 225.17 | 2438.5 | -357.6 | -325.8
| 2611 | 22.89 | 225.72 | 2528 | -383.9 | -352.5
| 2708 | 22.51 | 226.01 | 2617.5 | -409.9 | -379.4
| 2806 | 22.58 | 226.16 | 2708 | -436 | -406.5
| 2903 | 22.6 | 226.27 | 2797.6 | -461.8 | -433.4
| 3000 | 22.89 | 227.26 | 2887 | -487.5 | -460.7
| 3098 | 22.57 | 227.8 | 2977.4 | -513 | -488.6
| 3194 | 22.51 | 227.89 | 3066.1 | -537.7 | -515.9
| 3292 | 22.49 | 224.75 | 3156.6 | -563.6 | -543
| 3390 | 22.38 | 225.71 | 3247.2 | -590 | -569.6
| 3487 | 22.58 | 225.28 | 3336.8 | -616 | -596
| 3586 | 22.46 | 226.49 | 3428.3 | -642.4 | -623.2
| 3682 | 22.65 | 225.48 | 3516.9 | -667.9 | -649.7
| 3780 | 21.7 | 225.97 | 3607.7 | -693.8 | -676.2
| 3876 | 22.67 | 226.62 | 3696.6 | -718.8 | -702.4
| 3972 | 22.84 | 222.12 | 3785.1 | -745.3 | -728.3
| 4069 | 22.46 | 217.33 | 3874.6 | -774 | -752.2
| 4167 | 22.2 | 213.93 | 3965.3 | -804.3 | -773.9
| 4264 | 22.31 | 214.67 | 4055.1 | -834.6 | -794.6
| 4361 | 22.13 | 211.13 | 4144.9 | -865.4 | -814.5
| 4460 | 22 | 210.63 | 4236.6 | -897.3 | -833.6
| 4556 | 21.92 | 205.16 | 4325.7 | -929 | -850.4
| 4652 | 21.95 | 203.59 | 4414.7 | -961.7 | -865.2
| 4749 | 22.03 | 203.37 | 4504.6 | -995 | -879.7
| 4848 | 22.06 | 203.19 | 4596.4 | -1029.1 | -894.3
| 4944 | 21.86 | 201.4 | 4685.4 | -1062.3 | -908
| 5039 | 21.55 | 201.79 | 4773.7 | -1095 | -920.9
| 5136 | 21.97 | 200.5 | 4863.8 | -1128.6 | -933.9
| 5232 | 22.24 | 200.81 | 4952.7 | -1162.4 | -946.6
| 5331 | 22.13 | 201.96 | 5044.4 | -1197.2 | -960.2
| 5429 | 21.56 | 202.42 | 5135.4 | -1230.9 | -974
| 5526 | 21.86 | 202.45 | 5225.5 | -1264.1 | -987.7
| 5623 | 21.45 | 201.71 | 5315.7 | -1297.3 | -1001.2
| 5721 | 22.06 | 202.41 | 5406.7 | -1330.9 | -1014.8
| 5819 | 22.08 | 204.26 | 5497.5 | -1364.7 | -1029.4
| 5917 | 21.43 | 202.32 | 5588.5 | -1398.1 | -1043.7
| 6016 | 21.53 | 199.96 | 5680.6 | -1431.9 | -1056.8
| 6114 | 22.15 | 201.51 | 5771.6 | -1466 | -1069.7
| 6209 | 21.53 | 201.55 | 5859.8 | -1498.9 | -1082.7
| 6306 | 22.05 | 204.21 | 5949.9 | -1532 | -1096.7
| 6404 | 21.52 | 203.43 | 6040.9 | -1565.3 | -1111.4
| 6501 | 20.09 | 193.97 | 6131.6 | -1597.8 | -1122.5
| 6598 | 19.33 | 169.83 | 6223 | -1629.8 | -1123.7
| 6694 | 22.28 | 157.91 | 6312.8 | -1662.3 | -1114
| 6791 | 24.95 | 139.68 | 6401.8 | -1695 | -1093.8
| 6887 | 28.38 | 125.43 | 6487.6 | -1723.7 | -1062.1
| 6986 | 34.93 | 114.37 | 6571.9 | -1749.1 | -1017
| 7081 | 42.75 | 109.58 | 6645.9 | -1771.2 | -961.8
| 7179 | 50.04 | 108.87 | 6713.4 | -1794.5 | -894.8
| 7276 | 56.96 | 106.35 | 6771.1 | -1818 | -820.5
| 7372 | 65.2 | 103.57 | 6817.5 | -1839.6 | -739.4
| 7469 | 71.6 | 98.88 | 6853.2 | -1857.1 | -651
| 7567 | 80.54 | 93.16 | 6876.8 | -1866.9 | -556.5
| 7665 | 89.11 | 90.11 | 6885.6 | -1869.7 | -459.1
| 7761 | 91.01 | 89.84 | 6885.5 | -1869.6 | -363.1
| 7858 | 91.27 | 86.8 | 6883.6 | -1866.8 | -266.2
| 7990 | 91.21 | 86.26 | 6880.7 | -1858.8 | -134.4
| 8088 | 91.29 | 85.66 | 6878.6 | -1851.9 | -36.7
| 8186 | 90.32 | 85.83 | 6877.2 | -1844.6 | 61
| 8283 | 90.42 | 86.71 | 6876.6 | -1838.3 | 157.8
| 8381 | 90.47 | 86.07 | 6875.8 | -1832.2 | 255.6
| 8476 | 90.34 | 86.26 | 6875.2 | -1825.8 | 350.4
| 8572 | 90.4 | 87.17 | 6874.6 | -1820.3 | 446.2
| 8669 | 90.24 | 90.9 | 6874 | -1818.7 | 543.2
| 8767 | 90.45 | 90.6 | 6873.4 | -1820 | 641.2
| 8865 | 90.27 | 91.09 | 6872.8 | -1821.4 | 739.2
| 8962 | 90.44 | 91.04 | 6872.2 | -1823.2 | 836.2
| 9060 | 90.32 | 91.21 | 6871.6 | -1825.1 | 934.1
| 9158 | 90.52 | 90.59 | 6870.8 | -1826.7 | 1032.1
| 9254 | 90.33 | 90.5 | 6870.1 | -1827.6 | 1128.1
| 9353 | 90.01 | 90.84 | 6869.8 | -1828.7 | 1227.1
| 9449 | 90.63 | 90.4 | 6869.3 | -1829.8 | 1323.1
| 9547 | 90.12 | 90.64 | 6868.6 | -1830.7 | 1421.1
| 9643 | 90.02 | 89.96 | 6868.5 | -1831.2 | 1517.1
| 9738 | 90.28 | 90.79 | 6868.3 | -1831.8 | 1612.1
| 9835 | 90.09 | 90.82 | 6868 | -1833.2 | 1709.1
| 9932 | 90.46 | 90.78 | 6867.5 | -1834.5 | 1806.1
| 10030 | 90.2 | 90.8 | 6866.9 | -1835.9 | 1904.1
| 10127 | 90.72 | 90.21 | 6866.2 | -1836.7 | 2001.1
| 10224 | 90.83 | 89.83 | 6864.8 | -1836.7 | 2098
| 10320 | 90.63 | 89.67 | 6863.6 | -1836.3 | 2194
| 10418 | 90.63 | 90.8 | 6862.5 | -1836.7 | 2292
| 10515 | 90.36 | 89.88 | 6861.7 | -1837.3 | 2389
| 10613 | 90.4 | 90.65 | 6861.1 | -1837.8 | 2487
| 10709 | 90.3 | 90.6 | 6860.5 | -1838.8 | 2583
| 10807 | 90.42 | 90.85 | 6859.9 | -1840 | 2681
| 10905 | 90.45 | 90.66 | 6859.1 | -1841.3 | 2779
| 11001 | 90.39 | 90.34 | 6858.4 | -1842.2 | 2875
| 11098 | 90.07 | 90.97 | 6858 | -1843.3 | 2972
| 11195 | 89.94 | 90.17 | 6858 | -1844.3 | 3069
| 11291 | 90.56 | 89.78 | 6857.6 | -1844.2 | 3165
| 11388 | 90.39 | 90.94 | 6856.8 | -1844.8 | 3262
| 11485 | 90.17 | 90.29 | 6856.3 | -1845.9 | 3358.9
| 11582 | 90.43 | 90.26 | 6855.8 | -1846.3 | 3455.9
| 11679 | 90.44 | 90.46 | 6855.1 | -1846.9 | 3552.9
| 11776 | 90.38 | 90.12 | 6854.4 | -1847.4 | 3649.9
| 11875 | 90.5 | 90.21 | 6853.6 | -1847.7 | 3748.9
| 11972 | 90.6 | 90.49 | 6852.7 | -1848.3 | 3845.9
| 12069 | 90.06 | 90.78 | 6852.1 | -1849.4 | 3942.9
| 12168 | 90.24 | 90.13 | 6851.9 | -1850.2 | 4041.9
| 12266 | 90.04 | 90.36 | 6851.6 | -1850.6 | 4139.9
| 12363 | 89.87 | 90.54 | 6851.7 | -1851.3 | 4236.9
| 12460 | 90.07 | 90.36 | 6851.8 | -1852.1 | 4333.9
| 12558 | 89.93 | 90.3 | 6851.8 | -1852.7 | 4431.9
| 12656 | 90.04 | 90.26 | 6851.8 | -1853.1 | 4529.9
| 12755 | 90.41 | 90.84 | 6851.4 | -1854.1 | 4628.9
| 12851 | 90.21 | 89.73 | 6850.9 | -1854.6 | 4724.9
| 12948 | 90.36 | 90.12 | 6850.4 | -1854.5 | 4821.9
| 13045 | 90.25 | 90.47 | 6849.9 | -1855 | 4918.9
| 13142 | 90.82 | 89 | 6849 | -1854.5 | 5015.9
| 13239 | 90.23 | 90.16 | 6848.1 | -1853.8 | 5112.9
| 13338 | 90.36 | 89.91 | 6847.6 | -1853.9 | 5211.9
| 13433 | 89.52 | 90.23 | 6847.7 | -1854 | 5306.9
| 13531 | 89.93 | 90.37 | 6848.1 | -1854.5 | 5404.9
| 13628 | 89.88 | 90.61 | 6848.3 | -1855.3 | 5501.9
| 13725 | 89.64 | 89.93 | 6848.7 | -1855.8 | 5598.9
| 13823 | 89.72 | 90.2 | 6849.3 | -1855.9 | 5696.9
| 13921 | 89.74 | 90.42 | 6849.7 | -1856.4 | 5794.9
| 14018 | 89.81 | 90.32 | 6850.1 | -1857 | 5891.9
| 14213 | 89.78 | 90.78 | 6850.8 | -1858.9 | 6086.8
| 14310 | 89.81 | 90.74 | 6851.1 | -1860.2 | 6183.8
| 14408 | 89.99 | 90.64 | 6851.3 | -1861.4 | 6281.8
| 14503 | 89.72 | 90.7 | 6851.6 | -1862.5 | 6376.8
| 14602 | 89.87 | 90.81 | 6851.9 | -1863.8 | 6475.8
| 14700 | 90.41 | 90.64 | 6851.7 | -1865 | 6573.8
| 14798 | 90.52 | 90.85 | 6850.9 | -1866.3 | 6671.8
| 14895 | 90.5 | 90.26 | 6850 | -1867.2 | 6768.8
| 14992 | 90.6 | 90.9 | 6849.1 | -1868.2 | 6865.8
| 15089 | 90.54 | 90.56 | 6848.1 | -1869.5 | 6962.8
| 15187 | 90.52 | 91.06 | 6847.2 | -1870.8 | 7060.7
| 15202 | 90.56 | 90.52 | 6847.1 | -1871.1 | 7075.7
| 15237 | 90.56 | 90.52 | 6846.7 | -1871.4 | 7110.7

## Lookup (hidden)
North Reference | RetunValue | Grid Type | ReturnValue | Deviation Indicator | ReturnValue
| 2 |  | 0 |  | 4
True |  | SPCS-Colorado Central-NAD27 |  | Directional
Grid |  | SPCS-Colorado Central-NAD83 |  | High Angle
|  | SPCS-Colorado North-NAD27 |  | Horizontal
SPCS-Colorado North-NAD83
SPCS-Colorado South-NAD27
SPCS-Colorado South-NAD83
UTM-Zone 12 NAD27
UTM-Zone 12 NAD83
UTM-Zone 13 NAD27
UTM-Zone 13 NAD83