## Data
Header Information | measured depth (ft) | inclination (°) | azimuth (°) | true vertical depth (ft) | northing +N/-S (ft) | easting +E/-W (ft)
Operator Name | 0 | 0 | 0 | 0 | 0 | 0
PDC ENERGY INC | 159.5 | 0.62 | 226.37 | 159.5 | -0.6 | -0.6
Operator Number | 249.5 | 1.23 | 233.4 | 249.5 | -1.5 | -1.8
69175 | 340.5 | 1.76 | 244.48 | 340.5 | -2.7 | -3.8
Well Name and Number | 456.5 | 2.64 | 210.9 | 456.4 | -5.8 | -6.8
Hen 20NA | 545.5 | 2.81 | 208.44 | 545.3 | -9.4 | -8.9
API Number (if available) | 629.5 | 3.25 | 208.79 | 629.2 | -13.3 | -11
05-123-51792 | 715.5 | 3.69 | 209.5 | 715 | -17.9 | -13.5
Location: QQ SEC TWP RGE | 801.5 | 5.28 | 201.94 | 800.7 | -24 | -16.4
SWNE 8 4N64W 6 | 888.5 | 6.95 | 200.71 | 887.2 | -32.6 | -19.7
Citing Type: Planned or Actual | 977.5 | 8.79 | 199.3 | 975.4 | -44 | -23.9
Actual | 1066.5 | 11.43 | 198.77 | 1063 | -58.8 | -29
Deviation Indicator | 1151.5 | 12.75 | 200.71 | 1146.1 | -75.6 | -35
Horizontal | 1237.5 | 13.54 | 202.29 | 1229.9 | -93.8 | -42.2
North Reference | 1322.5 | 15.12 | 202.29 | 1312.2 | -113.2 | -50.2
True | 1407.5 | 16.36 | 201.94 | 1394 | -134.6 | -58.8
Grid Type | 1495.5 | 18.11 | 197.72 | 1478.1 | -159.1 | -67.6
#VALUE! | 1582.5 | 20.14 | 194.91 | 1560.3 | -186.5 | -75.6
| 1676.5 | 20.93 | 196.31 | 1648.3 | -218.2 | -84.5
| 1829 | 20.72 | 197.46 | 1790.8 | -270.1 | -100.2
| 1928 | 25.62 | 194.95 | 1881.8 | -307.5 | -111
| 2026 | 27.03 | 193.34 | 1969.7 | -349.6 | -121.6
| 2124 | 26.78 | 194.96 | 2057.1 | -392.6 | -132.4
| 2223 | 27.28 | 199.66 | 2145.2 | -435.6 | -145.8
| 2319 | 27.06 | 208.6 | 2230.7 | -475.5 | -163.7
| 2417 | 26.62 | 208.8 | 2318.1 | -514.3 | -184.9
| 2514 | 26.86 | 211.75 | 2404.8 | -552 | -206.9
| 2610 | 26.69 | 209.91 | 2490.5 | -589.1 | -229.1
| 2707 | 26.29 | 210.71 | 2577.3 | -626.4 | -250.9
| 2805 | 25.92 | 210.52 | 2665.3 | -663.6 | -272.9
| 2902 | 25.99 | 208.25 | 2752.5 | -700.5 | -293.7
| 3097 | 25.78 | 210.82 | 2928 | -774.6 | -335.7
| 3194 | 25.88 | 211.26 | 3015.3 | -810.8 | -357.5
| 3291 | 25.6 | 210.76 | 3102.6 | -846.9 | -379.2
| 3389 | 25.77 | 211.15 | 3191 | -883.3 | -401
| 3487 | 25.47 | 210.48 | 3279.3 | -919.7 | -422.7
| 3585 | 25.58 | 211.68 | 3367.8 | -955.9 | -444.5
| 3681 | 25.53 | 210.31 | 3454.4 | -991.4 | -465.9
| 3779 | 25.73 | 211.21 | 3542.7 | -1027.8 | -487.5
| 3875 | 25.86 | 209.88 | 3629.2 | -1063.8 | -508.8
| 3971 | 25.9 | 210.15 | 3715.5 | -1100.1 | -529.7
| 4068 | 25.54 | 209.23 | 3802.9 | -1136.6 | -550.6
| 4167 | 25.76 | 208.86 | 3892.2 | -1174.1 | -571.4
| 4264 | 25.84 | 209.75 | 3979.5 | -1210.9 | -592
| 4361 | 25.47 | 209.67 | 4066.9 | -1247.4 | -612.9
| 4459 | 25.85 | 210.88 | 4155.3 | -1284 | -634.3
| 4555 | 25.92 | 208.99 | 4241.6 | -1320.4 | -655.2
| 4652 | 25.83 | 213.67 | 4328.9 | -1356.5 | -677.2
| 4749 | 26.22 | 212.83 | 4416.1 | -1392.1 | -700.5
| 4847 | 26 | 212.48 | 4504.1 | -1428.4 | -723.8
| 4943 | 25.85 | 213.55 | 4590.4 | -1463.6 | -746.6
| 5038 | 25.65 | 212.7 | 4676 | -1498.1 | -769.2
| 5135 | 25.63 | 212.96 | 4763.4 | -1533.4 | -791.9
| 5232 | 25.49 | 213.04 | 4850.9 | -1568.5 | -814.7
| 5330 | 25.52 | 212.08 | 4939.4 | -1604.1 | -837.4
| 5428 | 25.47 | 213.28 | 5027.9 | -1639.6 | -860.2
| 5525 | 25.71 | 212.59 | 5115.3 | -1674.7 | -883
| 5622 | 25.47 | 211.8 | 5202.8 | -1710.2 | -905.3
| 5720 | 25.48 | 212.9 | 5291.3 | -1745.8 | -927.9
| 5818 | 25.84 | 212.64 | 5379.6 | -1781.5 | -950.8
| 5917 | 25.74 | 212.05 | 5468.8 | -1817.9 | -973.9
| 6015 | 25.95 | 213.72 | 5557 | -1853.8 | -997.1
| 6113 | 25.78 | 213.22 | 5645.2 | -1889.4 | -1020.7
| 6209 | 25.63 | 213.02 | 5731.7 | -1924.3 | -1043.4
| 6305 | 25.47 | 211.8 | 5818.3 | -1959.2 | -1065.6
| 6404 | 25.48 | 212.28 | 5907.6 | -1995.3 | -1088.2
| 6501 | 23.88 | 199.96 | 5995.8 | -2031.5 | -1106.1
| 6598 | 20.6 | 177.94 | 6085.8 | -2067 | -1112.2
| 6694 | 23.39 | 161.81 | 6174.8 | -2102.1 | -1105.6
| 6791 | 28 | 147.8 | 6262.3 | -2139.7 | -1087.4
| 6886 | 32.13 | 135.62 | 6344.6 | -2176.6 | -1057.8
| 6985 | 38.4 | 126.12 | 6425.4 | -2213.7 | -1014.5
| 7081 | 43.61 | 118.11 | 6497.9 | -2246.9 | -961.1
| 7178 | 48.22 | 110.61 | 6565.4 | -2275.4 | -897.7
| 7275 | 54.01 | 104.9 | 6626.3 | -2298.3 | -825.8
| 7371 | 61.97 | 101.79 | 6677.2 | -2316.9 | -746.7
| 7468 | 69.69 | 98.27 | 6716.9 | -2332.2 | -659.6
| 7566 | 77.01 | 95.77 | 6744.9 | -2343.7 | -566.5
| 7664 | 83.75 | 94.55 | 6761.3 | -2352.4 | -470.3
| 7760 | 86.89 | 89.71 | 6769.2 | -2355.9 | -374.7
| 7857 | 88.82 | 89.22 | 6772.8 | -2355 | -277.8
| 7955 | 89.86 | 89.17 | 6773.9 | -2353.6 | -179.8
| 8151 | 89.27 | 89.81 | 6775.4 | -2351.9 | 16.2
| 8249 | 90.15 | 89.73 | 6775.9 | -2351.5 | 114.1
| 8347 | 90.58 | 89.21 | 6775.3 | -2350.6 | 212.1
| 8441 | 89.96 | 88.81 | 6774.8 | -2348.9 | 306.1
| 8538 | 89.22 | 89.34 | 6775.5 | -2347.4 | 403.1
| 8634 | 90.06 | 88.53 | 6776.1 | -2345.6 | 499.1
| 8732 | 89.82 | 89.3 | 6776.2 | -2343.7 | 597.1
| 8830 | 89.92 | 89.85 | 6776.4 | -2343 | 695.1
| 8927 | 90.32 | 88.86 | 6776.2 | -2341.9 | 792.1
| 9025 | 89.73 | 88.36 | 6776.2 | -2339.5 | 890
| 9124 | 89.98 | 89.41 | 6776.5 | -2337.6 | 989
| 9220 | 89.95 | 89.87 | 6776.5 | -2337 | 1085
| 9318 | 90.26 | 88.58 | 6776.3 | -2335.7 | 1183
| 9414 | 89.76 | 89.57 | 6776.3 | -2334.1 | 1279
| 9512 | 89.93 | 89.18 | 6776.6 | -2333.1 | 1377
| 9609 | 90.39 | 88.7 | 6776.3 | -2331.3 | 1474
| 9800 | 90.95 | 90.35 | 6774.1 | -2329.7 | 1664.9
| 9897 | 90.77 | 90.81 | 6772.6 | -2330.7 | 1761.9
| 10092 | 91.04 | 89.75 | 6769.5 | -2331.6 | 1956.9
| 10189 | 90.49 | 90.09 | 6768.2 | -2331.5 | 2053.9
| 10285 | 90.81 | 90.52 | 6767.2 | -2332 | 2149.9
| 10383 | 91.17 | 89.94 | 6765.5 | -2332.4 | 2247.9
| 10480 | 90.69 | 90.54 | 6763.9 | -2332.8 | 2344.8
| 10578 | 90.66 | 90.5 | 6762.7 | -2333.7 | 2442.8
| 10674 | 90.92 | 90.35 | 6761.4 | -2334.4 | 2538.8
| 10772 | 90.86 | 90.02 | 6759.9 | -2334.7 | 2636.8
| 10870 | 90.29 | 91.26 | 6758.9 | -2335.8 | 2734.8
| 10966 | 90.85 | 90.17 | 6757.9 | -2337 | 2830.8
| 11063 | 90.94 | 89.88 | 6756.4 | -2337.1 | 2927.8
| 11160 | 90.84 | 90.66 | 6754.9 | -2337.5 | 3024.7
| 11256 | 90.66 | 90.46 | 6753.7 | -2338.4 | 3120.7
| 11353 | 90.76 | 90.13 | 6752.5 | -2338.9 | 3217.7
| 11450 | 90.8 | 90 | 6751.1 | -2339.1 | 3314.7
| 11547 | 90.9 | 90 | 6749.7 | -2339.1 | 3411.7
| 11644 | 90.97 | 90.09 | 6748.1 | -2339.1 | 3508.7
| 11742 | 90.79 | 90.13 | 6746.6 | -2339.3 | 3606.7
| 11840 | 89.59 | 90.36 | 6746.3 | -2339.7 | 3704.7
| 11937 | 89.82 | 90.17 | 6746.8 | -2340.2 | 3801.7
| 12035 | 90.04 | 89.92 | 6746.9 | -2340.3 | 3899.7
| 12133 | 89.96 | 90.11 | 6746.9 | -2340.3 | 3997.7
| 12231 | 89.6 | 90.37 | 6747.3 | -2340.7 | 4095.7
| 12328 | 90.09 | 89.88 | 6747.6 | -2340.9 | 4192.7
| 12425 | 89.7 | 90.37 | 6747.7 | -2341.1 | 4289.7
| 12524 | 89.87 | 90.13 | 6748.1 | -2341.6 | 4388.7
| 12622 | 90.15 | 89.81 | 6748.1 | -2341.5 | 4486.7
| 12817 | 89.47 | 90.32 | 6748.7 | -2341.7 | 4681.7
| 13011 | 89.42 | 90.35 | 6750.6 | -2342.9 | 4875.7
| 13108 | 90.03 | 90.01 | 6751.1 | -2343.2 | 4972.7
| 13303 | 89.87 | 89.83 | 6751.2 | -2342.9 | 5167.7
| 13496 | 89.42 | 90.6 | 6752.4 | -2343.6 | 5360.6
| 13593 | 89.5 | 90.52 | 6753.4 | -2344.6 | 5457.6
| 13690 | 90.22 | 89.9 | 6753.6 | -2344.9 | 5554.6
| 13887 | 89.36 | 89.11 | 6754.3 | -2343.2 | 5751.6
| 13984 | 89.81 | 88.89 | 6755 | -2341.5 | 5848.6
| 14082 | 89.46 | 88.83 | 6755.6 | -2339.6 | 5946.6
| 14178 | 89.13 | 89.04 | 6756.8 | -2337.8 | 6042.6
| 14373 | 89.03 | 88.95 | 6760 | -2334.4 | 6237.5
| 14567 | 89.13 | 89.07 | 6763.1 | -2331 | 6431.5
| 14665 | 88.75 | 89.56 | 6764.9 | -2329.9 | 6529.4
| 14763 | 89.44 | 88.88 | 6766.4 | -2328.5 | 6627.4
| 14860 | 88.79 | 89.82 | 6767.9 | -2327.4 | 6724.4
| 14957 | 89.66 | 89.09 | 6769.2 | -2326.5 | 6821.4
| 15054 | 89.96 | 89.27 | 6769.6 | -2325.1 | 6918.4
| 15209 | 90.53 | 89.04 | 6768.9 | -2322.8 | 7073.3
| 15244 | 90.53 | 89.04 | 6768.6 | -2322.2 | 7108.3

## Lookup (hidden)
North Reference | RetunValue | Grid Type | ReturnValue | Deviation Indicator | ReturnValue
| 2 |  | 0 |  | 4
True |  | SPCS-Colorado Central-NAD27 |  | Directional
Grid |  | SPCS-Colorado Central-NAD83 |  | High Angle
|  | SPCS-Colorado North-NAD27 |  | Horizontal
SPCS-Colorado North-NAD83
SPCS-Colorado South-NAD27
SPCS-Colorado South-NAD83
UTM-Zone 12 NAD27
UTM-Zone 12 NAD83
UTM-Zone 13 NAD27
UTM-Zone 13 NAD83