## Data
Header Information | measured depth (ft) | inclination (°) | azimuth (°) | true vertical depth (ft) | northing +N/-S (ft) | easting +E/-W (ft)
Operator Name | 0 | 0 | 0 | 0 | 0 | 0
CRESTONE PEAK RESOURCES | 100 | 0 | 0 | 100 | 0 | 0
Operator Number | 200 | 0 | 0 | 200 | 0 | 0
| 300 | 0 | 0 | 300 | 0 | 0
Well Name and Number | 400 | 0 | 0 | 400 | 0 | 0
STATE BIERSTADT 4-65 35-34 2BH | 500 | 0 | 0 | 500 | 0 | 0
API Number (if available) | 600 | 0 | 0 | 600 | 0 | 0
| 700 | 0 | 0 | 700 | 0 | 0
Location: QQ SEC TWP RGE | 800 | 0 | 0 | 800 | 0 | 0
Sec. 35-T4S-R65W | 900 | 0 | 0 | 900 | 0 | 0
Citing Type: Planned or Actual | 1000 | 2 | 96.378 | 999.98 | -0.19 | 1.73
Planned | 1100 | 4 | 96.378 | 1099.84 | -0.78 | 6.94
Deviation Indicator | 1200 | 6 | 96.378 | 1199.45 | -1.74 | 15.6
Horizontal | 1300 | 8 | 96.378 | 1298.7 | -3.1 | 27.71
North Reference | 1364.92 | 9.298 | 96.378 | 1362.88 | -4.18 | 37.41
True | 1400 | 9.298 | 96.378 | 1397.5 | -4.81 | 43.04
Grid Type | 1500 | 9.298 | 96.378 | 1496.19 | -6.61 | 59.1
#VALUE! | 1600 | 9.298 | 96.378 | 1594.87 | -8.4 | 75.16
| 1700 | 9.298 | 96.378 | 1693.56 | -10.2 | 91.22
| 1800 | 9.298 | 96.378 | 1792.25 | -11.99 | 107.27
| 1900 | 9.298 | 96.378 | 1890.93 | -13.79 | 123.33
| 2000 | 9.298 | 96.378 | 1989.62 | -15.58 | 139.39
| 2100 | 9.298 | 96.378 | 2088.3 | -17.38 | 155.45
| 2200 | 9.298 | 96.378 | 2186.99 | -19.17 | 171.5
| 2300 | 9.298 | 96.378 | 2285.68 | -20.97 | 187.56
| 2400 | 9.298 | 96.378 | 2384.36 | -22.76 | 203.62
| 2500 | 9.298 | 96.378 | 2483.05 | -24.56 | 219.68
| 2600 | 9.298 | 96.378 | 2581.73 | -26.35 | 235.73
| 2700 | 9.298 | 96.378 | 2680.42 | -28.15 | 251.79
| 2800 | 9.298 | 96.378 | 2779.11 | -29.94 | 267.85
| 2900 | 9.298 | 96.378 | 2877.79 | -31.74 | 283.91
| 3000 | 9.298 | 96.378 | 2976.48 | -33.53 | 299.96
| 3100 | 9.298 | 96.378 | 3075.16 | -35.33 | 316.02
| 3200 | 9.298 | 96.378 | 3173.85 | -37.12 | 332.08
| 3300 | 9.298 | 96.378 | 3272.54 | -38.92 | 348.14
| 3400 | 9.298 | 96.378 | 3371.22 | -40.71 | 364.19
| 3500 | 9.298 | 96.378 | 3469.91 | -42.51 | 380.25
| 3600 | 9.298 | 96.378 | 3568.59 | -44.3 | 396.31
| 3700 | 9.298 | 96.378 | 3667.28 | -46.1 | 412.37
| 3800 | 9.298 | 96.378 | 3765.97 | -47.89 | 428.43
| 3900 | 9.298 | 96.378 | 3864.65 | -49.69 | 444.48
| 4000 | 9.298 | 96.378 | 3963.34 | -51.48 | 460.54
| 4100 | 9.298 | 96.378 | 4062.02 | -53.28 | 476.6
| 4200 | 9.298 | 96.378 | 4160.71 | -55.07 | 492.66
| 4300 | 9.298 | 96.378 | 4259.4 | -56.87 | 508.71
| 4400 | 9.298 | 96.378 | 4358.08 | -58.66 | 524.77
| 4500 | 9.298 | 96.378 | 4456.77 | -60.46 | 540.83
| 4600 | 9.298 | 96.378 | 4555.45 | -62.25 | 556.89
| 4700 | 9.298 | 96.378 | 4654.14 | -64.05 | 572.94
| 4800 | 9.298 | 96.378 | 4752.83 | -65.84 | 589
| 4900 | 9.298 | 96.378 | 4851.51 | -67.64 | 605.06
| 5000 | 9.298 | 96.378 | 4950.2 | -69.43 | 621.12
| 5100 | 9.298 | 96.378 | 5048.88 | -71.23 | 637.17
| 5200 | 9.298 | 96.378 | 5147.57 | -73.02 | 653.23
| 5300 | 9.298 | 96.378 | 5246.26 | -74.82 | 669.29
| 5400 | 9.298 | 96.378 | 5344.94 | -76.61 | 685.35
| 5500 | 9.298 | 96.378 | 5443.63 | -78.41 | 701.4
| 5600 | 9.298 | 96.378 | 5542.31 | -80.2 | 717.46
| 5700 | 9.298 | 96.378 | 5641 | -82 | 733.52
| 5800 | 9.298 | 96.378 | 5739.69 | -83.79 | 749.58
| 5900 | 9.298 | 96.378 | 5838.37 | -85.59 | 765.63
| 6000 | 9.298 | 96.378 | 5937.06 | -87.38 | 781.69
| 6100 | 9.298 | 96.378 | 6035.74 | -89.18 | 797.75
| 6200 | 9.298 | 96.378 | 6134.43 | -90.97 | 813.81
| 6300 | 9.298 | 96.378 | 6233.12 | -92.77 | 829.86
| 6400 | 9.298 | 96.378 | 6331.8 | -94.56 | 845.92
| 6500 | 9.298 | 96.378 | 6430.49 | -96.36 | 861.98
| 6600 | 9.298 | 96.378 | 6529.17 | -98.15 | 878.04
| 6700 | 9.298 | 96.378 | 6627.86 | -99.95 | 894.1
| 6800 | 9.298 | 96.378 | 6726.55 | -101.74 | 910.15
| 6900 | 9.298 | 96.378 | 6825.23 | -103.54 | 926.21
| 7000 | 9.298 | 96.378 | 6923.92 | -105.33 | 942.27
| 7100 | 9.298 | 96.378 | 7022.6 | -107.13 | 958.33
| 7200 | 9.298 | 96.378 | 7121.29 | -108.92 | 974.38
| 7300 | 9.298 | 96.378 | 7219.98 | -110.72 | 990.44
| 7400 | 9.298 | 96.378 | 7318.66 | -112.51 | 1006.5
| 7447.06 | 9.298 | 96.378 | 7365.1 | -113.36 | 1014.05
| 7450 | 9.006 | 96.582 | 7368.01 | -113.41 | 1014.52
| 7500 | 4.076 | 104.476 | 7417.67 | -114.3 | 1020.13
| 7550 | 1.453 | 226.495 | 7467.63 | -115.18 | 1021.39
| 7600 | 6.132 | 260.837 | 7517.51 | -116.04 | 1018.29
| 7650 | 11.095 | 265.1 | 7566.93 | -116.88 | 1010.86
| 7700 | 16.08 | 266.742 | 7615.51 | -117.69 | 999.15
| 7750 | 21.073 | 267.622 | 7662.89 | -118.45 | 983.24
| 7800 | 26.068 | 268.176 | 7708.71 | -119.18 | 963.27
| 7850 | 31.064 | 268.562 | 7752.61 | -119.85 | 939.38
| 7900 | 36.062 | 268.85 | 7794.26 | -120.47 | 911.75
| 7950 | 41.06 | 269.077 | 7833.34 | -121.03 | 880.6
| 8000 | 46.058 | 269.262 | 7869.56 | -121.53 | 846.16
| 8050 | 51.057 | 269.418 | 7902.65 | -121.96 | 808.69
| 8100 | 56.056 | 269.554 | 7932.34 | -122.32 | 768.48
| 8150 | 61.055 | 269.674 | 7958.42 | -122.6 | 725.84
| 8200 | 66.054 | 269.784 | 7980.68 | -122.81 | 681.09
| 8250 | 71.053 | 269.885 | 7998.95 | -122.95 | 634.56
| 8300 | 76.052 | 269.98 | 8013.1 | -123 | 586.62
| 8350 | 81.051 | 270.072 | 8023.02 | -122.98 | 537.63
| 8400 | 86.051 | 270.161 | 8028.64 | -122.88 | 487.97
| 8439.5 | 90 | 270.23 | 8030 | -122.74 | 448.5
| 8500 | 90 | 270.23 | 8030 | -122.5 | 388
| 8600 | 90 | 270.23 | 8030 | -122.1 | 288
| 8700 | 90 | 270.23 | 8030 | -121.7 | 188
| 8800 | 90 | 270.23 | 8030 | -121.3 | 88
| 8900 | 90 | 270.23 | 8030 | -120.9 | -12
| 9000 | 90 | 270.23 | 8030 | -120.49 | -112
| 9100 | 90 | 270.23 | 8030 | -120.09 | -212
| 9200 | 90 | 270.23 | 8030 | -119.69 | -312
| 9300 | 90 | 270.23 | 8030 | -119.29 | -412
| 9400 | 90 | 270.23 | 8030 | -118.89 | -511.99
| 9500 | 90 | 270.23 | 8030 | -118.49 | -611.99
| 9600 | 90 | 270.23 | 8030 | -118.09 | -711.99
| 9700 | 90 | 270.23 | 8030 | -117.68 | -811.99
| 9800 | 90 | 270.23 | 8030 | -117.28 | -911.99
| 9900 | 90 | 270.23 | 8030 | -116.88 | -1011.99
| 10000 | 90 | 270.23 | 8030 | -116.48 | -1111.99
| 10100 | 90 | 270.23 | 8030 | -116.08 | -1211.99
| 10200 | 90 | 270.23 | 8030 | -115.68 | -1311.99
| 10300 | 90 | 270.23 | 8030 | -115.28 | -1411.99
| 10400 | 90 | 270.23 | 8030 | -114.88 | -1511.99
| 10500 | 90 | 270.23 | 8030 | -114.47 | -1611.99
| 10600 | 90 | 270.23 | 8030 | -114.07 | -1711.98
| 10700 | 90 | 270.23 | 8030 | -113.67 | -1811.98
| 10800 | 90 | 270.23 | 8030 | -113.27 | -1911.98
| 10900 | 90 | 270.23 | 8030 | -112.87 | -2011.98
| 11000 | 90 | 270.23 | 8030 | -112.47 | -2111.98
| 11100 | 90 | 270.23 | 8030 | -112.07 | -2211.98
| 11200 | 90 | 270.23 | 8030 | -111.66 | -2311.98
| 11300 | 90 | 270.23 | 8030 | -111.26 | -2411.98
| 11400 | 90 | 270.23 | 8030 | -110.86 | -2511.98
| 11500 | 90 | 270.23 | 8030 | -110.46 | -2611.98
| 11600 | 90 | 270.23 | 8030 | -110.06 | -2711.98
| 11700 | 90 | 270.23 | 8030 | -109.66 | -2811.98
| 11800 | 90 | 270.23 | 8030 | -109.26 | -2911.98
| 11900 | 90 | 270.23 | 8030 | -108.85 | -3011.97
| 12000 | 90 | 270.23 | 8030 | -108.45 | -3111.97
| 12100 | 90 | 270.23 | 8030 | -108.05 | -3211.97
| 12200 | 90 | 270.23 | 8030 | -107.65 | -3311.97
| 12300 | 90 | 270.23 | 8030 | -107.25 | -3411.97
| 12400 | 90 | 270.23 | 8030 | -106.85 | -3511.97
| 12500 | 90 | 270.23 | 8030 | -106.45 | -3611.97
| 12600 | 90 | 270.23 | 8030 | -106.04 | -3711.97
| 12700 | 90 | 270.23 | 8030 | -105.64 | -3811.97
| 12800 | 90 | 270.23 | 8030 | -105.24 | -3911.97
| 12900 | 90 | 270.23 | 8030 | -104.84 | -4011.97
| 13000 | 90 | 270.23 | 8030 | -104.44 | -4111.97
| 13100 | 90 | 270.23 | 8030 | -104.04 | -4211.96
| 13200 | 90 | 270.23 | 8030 | -103.64 | -4311.96
| 13300 | 90 | 270.23 | 8030 | -103.23 | -4411.96
| 13400 | 90 | 270.23 | 8030 | -102.83 | -4511.96
| 13500 | 90 | 270.23 | 8030 | -102.43 | -4611.96
| 13600 | 90 | 270.23 | 8030 | -102.03 | -4711.96
| 13700 | 90 | 270.23 | 8030 | -101.63 | -4811.96
| 13800 | 90 | 270.23 | 8030 | -101.23 | -4911.96
| 13900 | 90 | 270.23 | 8030 | -100.83 | -5011.96
| 14000 | 90 | 270.23 | 8030 | -100.42 | -5111.96
| 14100 | 90 | 270.23 | 8030 | -100.02 | -5211.96
| 14200 | 90 | 270.23 | 8030 | -99.62 | -5311.96
| 14300 | 90 | 270.23 | 8030 | -99.22 | -5411.95
| 14400 | 90 | 270.23 | 8030 | -98.82 | -5511.95
| 14500 | 90 | 270.23 | 8030 | -98.42 | -5611.95
| 14600 | 90 | 270.23 | 8030 | -98.02 | -5711.95
| 14700 | 90 | 270.23 | 8030 | -97.61 | -5811.95
| 14800 | 90 | 270.23 | 8030 | -97.21 | -5911.95
| 14900 | 90 | 270.23 | 8030 | -96.81 | -6011.95
| 15000 | 90 | 270.23 | 8030 | -96.41 | -6111.95
| 15100 | 90 | 270.23 | 8030 | -96.01 | -6211.95
| 15200 | 90 | 270.23 | 8030 | -95.61 | -6311.95
| 15300 | 90 | 270.23 | 8030 | -95.21 | -6411.95
| 15400 | 90 | 270.23 | 8030 | -94.8 | -6511.95
| 15500 | 90 | 270.23 | 8030 | -94.4 | -6611.95
| 15600 | 90 | 270.23 | 8030 | -94 | -6711.94
| 15700 | 90 | 270.23 | 8030 | -93.6 | -6811.94
| 15800 | 90 | 270.23 | 8030 | -93.2 | -6911.94
| 15900 | 90 | 270.23 | 8030 | -92.8 | -7011.94
| 16000 | 90 | 270.23 | 8030 | -92.4 | -7111.94
| 16100 | 90 | 270.23 | 8030 | -91.99 | -7211.94
| 16200 | 90 | 270.23 | 8030 | -91.59 | -7311.94
| 16300 | 90 | 270.23 | 8030 | -91.19 | -7411.94
| 16400 | 90 | 270.23 | 8030 | -90.79 | -7511.94
| 16500 | 90 | 270.23 | 8030 | -90.39 | -7611.94
| 16600 | 90 | 270.23 | 8030 | -89.99 | -7711.94
| 16700 | 90 | 270.23 | 8030 | -89.59 | -7811.94
| 16800 | 90 | 270.23 | 8030 | -89.18 | -7911.93
| 16900 | 90 | 270.23 | 8030 | -88.78 | -8011.93
| 17000 | 90 | 270.23 | 8030 | -88.38 | -8111.93
| 17100 | 90 | 270.23 | 8030 | -87.98 | -8211.93
| 17200 | 90 | 270.23 | 8030 | -87.58 | -8311.93
| 17300 | 90 | 270.23 | 8030 | -87.18 | -8411.93
| 17400 | 90 | 270.23 | 8030 | -86.78 | -8511.93
| 17500 | 90 | 270.23 | 8030 | -86.37 | -8611.93
| 17600 | 90 | 270.23 | 8030 | -85.97 | -8711.93
| 17700 | 90 | 270.23 | 8030 | -85.57 | -8811.93
| 17800 | 90 | 270.23 | 8030 | -85.17 | -8911.93
| 17900 | 90 | 270.23 | 8030 | -84.77 | -9011.93
| 18000 | 90 | 270.23 | 8030 | -84.37 | -9111.93
| 18100 | 90 | 270.23 | 8030 | -83.97 | -9211.92
| 18200 | 90 | 270.23 | 8030 | -83.57 | -9311.92
| 18300 | 90 | 270.23 | 8030 | -83.16 | -9411.92
| 18400 | 90 | 270.23 | 8030 | -82.76 | -9511.92
| 18508.38 | 90 | 270.23 | 8030 | -82.33 | -9620.3

## Lookup (hidden)
North Reference | RetunValue | Grid Type | ReturnValue | Deviation Indicator | ReturnValue
| 2 |  | 0 |  | 4
True |  | SPCS-Colorado Central-NAD27 |  | Directional
Grid |  | SPCS-Colorado Central-NAD83 |  | High Angle
|  | SPCS-Colorado North-NAD27 |  | Horizontal
SPCS-Colorado North-NAD83
SPCS-Colorado South-NAD27
SPCS-Colorado South-NAD83
UTM-Zone 12 NAD27
UTM-Zone 12 NAD83
UTM-Zone 13 NAD27
UTM-Zone 13 NAD83