## Data
Header Information | measured depth (ft) | inclination (°) | azimuth (°) | true vertical depth (ft) | northing +N/-S (ft) | easting +E/-W (ft)
Operator Name | 0 | 0 | 0 | 0 | 0 | 0 | BJU B26 FED 21B-27 496
Caerus Oil & Gas | 100 | 0 | 0 | 100 | 0 | 0 | BJU B26 FED 21D-27 496
Operator Number | 200 | 0 | 0 | 200 | 0 | 0 | BJU B26 FED 11A-26 496
10456 | 300 | 0 | 0 | 300 | 0 | 0 | BJU B26 FED 11B-26 496
Well Name and Number | 400 | 0 | 0 | 400 | 0 | 0 | BJU B26 FED 11C-26 496
PCU B27 FED 11A-27 197 | 500 | 0 | 0 | 500 | 0 | 0 | BJU B26 FED 11D-26 496
API Number (if available) | 600 | 3 | 302.581 | 599.954 | 1.409 | -2.205 | BJU B26 FED 21C-27 496
| 683.903 | 5.517 | 302.581 | 683.619 | 4.764 | -7.455 | BJU B26 FED 12B-26 496
Location: QQ SEC TWP RGE | 700 | 5.517 | 302.581 | 699.641 | 5.598 | -8.759 | BJU B26 FED 12D-26 496
NW 1/2, NW 1/4, SECTION 27, T1S, R97W, 6th P.M. | 800 | 5.517 | 302.581 | 799.178 | 10.775 | -16.86 | BJU B26 FED 13A-26 496
Citing Type: Planned or Actual | 900 | 5.517 | 302.581 | 898.715 | 15.952 | -24.962 | BJU B26 FED 13B-26 496
Planned | 1000 | 5.517 | 302.581 | 998.252 | 21.129 | -33.063 | BJU B26 FED 13D-26 496
Deviation Indicator | 1100 | 5.517 | 302.581 | 1097.788 | 26.306 | -41.164 | BJU B26 FED 14A-26 496
Directional | 1200 | 5.517 | 302.581 | 1197.325 | 31.484 | -49.266 | BJU B26 FED 14D-26 496
North Reference | 1300 | 5.517 | 302.581 | 1296.862 | 36.661 | -57.367 | BJU B26 FED 15A-26 496
True | 1400 | 5.517 | 302.581 | 1396.399 | 41.838 | -65.468 | BJU B26 FED 15B-26 496
Grid Type | 1500 | 5.517 | 302.581 | 1495.935 | 47.015 | -73.569 | BJU B26 FED 21D-26 496
#VALUE! | 1600 | 5.517 | 302.581 | 1595.472 | 52.193 | -81.671 | BJU B26 FED 22A-26 496
| 1700 | 5.517 | 302.581 | 1695.009 | 57.37 | -89.772 | BJU B26 FED 22B-26 496
| 1800 | 5.517 | 302.581 | 1794.546 | 62.547 | -97.873 | BJU B26 FED 22C-26 496
| 1900 | 5.517 | 302.581 | 1894.082 | 67.724 | -105.975 | BJU B26 FED 22D-26 496
| 2000 | 5.517 | 302.581 | 1993.619 | 72.901 | -114.076 | BJU B26 FED 23A-26 496
| 2100 | 5.517 | 302.581 | 2093.156 | 78.079 | -122.177 | BJU B26 FED 23B-26 496
| 2200 | 5.517 | 302.581 | 2192.693 | 83.256 | -130.278 | BJU B26 FED 23D-26 496
| 2300 | 5.517 | 302.581 | 2292.229 | 88.433 | -138.38 | BJU B26 FED 24A-26 496
| 2400 | 5.517 | 302.581 | 2391.766 | 93.61 | -146.481 | BJU B26 FED 24B-26 496
| 2500 | 5.517 | 302.581 | 2491.303 | 98.787 | -154.582 | BJU B26 FED 24C-26 496
| 2600 | 5.517 | 302.581 | 2590.84 | 103.965 | -162.684 | BJU B26 FED 24D-26 496
| 2700 | 5.517 | 302.581 | 2690.376 | 109.142 | -170.785 | BJU B26 FED 25A-26 496
| 2800 | 5.517 | 302.581 | 2789.913 | 114.319 | -178.886 | BJU B26 FED 25B-26 496
| 2900 | 5.517 | 302.581 | 2889.45 | 119.496 | -186.987
| 3000 | 5.517 | 302.581 | 2988.987 | 124.673 | -195.089
| 3100 | 5.517 | 302.581 | 3088.523 | 129.851 | -203.19
| 3200 | 5.517 | 302.581 | 3188.06 | 135.028 | -211.291
| 3300 | 5.517 | 302.581 | 3287.597 | 140.205 | -219.393
| 3400 | 5.517 | 302.581 | 3387.134 | 145.382 | -227.494
| 3500 | 5.517 | 302.581 | 3486.671 | 150.56 | -235.595
| 3600 | 5.517 | 302.581 | 3586.207 | 155.737 | -243.696
| 3700 | 5.517 | 302.581 | 3685.744 | 160.914 | -251.798
| 3800 | 5.517 | 302.581 | 3785.281 | 166.091 | -259.899
| 3900 | 5.517 | 302.581 | 3884.818 | 171.268 | -268
| 4000 | 5.517 | 302.581 | 3984.354 | 176.446 | -276.102
| 4100 | 5.517 | 302.581 | 4083.891 | 181.623 | -284.203
| 4200 | 5.517 | 302.581 | 4183.428 | 186.8 | -292.304
| 4300 | 5.517 | 302.581 | 4282.965 | 191.977 | -300.406
| 4400 | 5.517 | 302.581 | 4382.501 | 197.154 | -308.507
| 4500 | 5.517 | 302.581 | 4482.038 | 202.332 | -316.608
| 4600 | 5.517 | 302.581 | 4581.575 | 207.509 | -324.709
| 4700 | 5.517 | 302.581 | 4681.112 | 212.686 | -332.811
| 4800 | 5.517 | 302.581 | 4780.648 | 217.863 | -340.912
| 4900 | 5.517 | 302.581 | 4880.185 | 223.041 | -349.013
| 5000 | 5.517 | 302.581 | 4979.722 | 228.218 | -357.115
| 5100 | 5.517 | 302.581 | 5079.259 | 233.395 | -365.216
| 5200 | 5.517 | 302.581 | 5178.795 | 238.572 | -373.317
| 5300 | 5.517 | 302.581 | 5278.332 | 243.749 | -381.418
| 5400 | 5.517 | 302.581 | 5377.869 | 248.927 | -389.52
| 5500 | 5.517 | 302.581 | 5477.406 | 254.104 | -397.621
| 5600 | 5.517 | 302.581 | 5576.942 | 259.281 | -405.722
| 5700 | 5.517 | 302.581 | 5676.479 | 264.458 | -413.824
| 5800 | 5.517 | 302.581 | 5776.016 | 269.635 | -421.925
| 5900 | 5.517 | 302.581 | 5875.553 | 274.813 | -430.026
| 6000 | 5.517 | 302.581 | 5975.089 | 279.99 | -438.127
| 6100 | 5.517 | 302.581 | 6074.626 | 285.167 | -446.229
| 6200 | 5.517 | 302.581 | 6174.163 | 290.344 | -454.33
| 6300 | 5.517 | 302.581 | 6273.7 | 295.522 | -462.431
| 6400 | 5.517 | 302.581 | 6373.236 | 300.699 | -470.533
| 6500 | 5.517 | 302.581 | 6472.773 | 305.876 | -478.634
| 6600 | 5.517 | 302.581 | 6572.31 | 311.053 | -486.735
| 6700 | 5.517 | 302.581 | 6671.847 | 316.23 | -494.836
| 6800 | 5.517 | 302.581 | 6771.383 | 321.408 | -502.938
| 6900 | 5.517 | 302.581 | 6870.92 | 326.585 | -511.039
| 7000 | 5.517 | 302.581 | 6970.457 | 331.762 | -519.14
| 7100 | 5.517 | 302.581 | 7069.994 | 336.939 | -527.242
| 7200 | 5.517 | 302.581 | 7169.53 | 342.116 | -535.343
| 7300 | 5.517 | 302.581 | 7269.067 | 347.294 | -543.444
| 7322.417 | 5.517 | 302.581 | 7291.381 | 348.454 | -545.26
| 7400 | 3.19 | 302.581 | 7368.734 | 351.625 | -550.222
| 7506.321 | 0 | 0 | 7475 | 353.219 | -552.715
| 7574.135 | 1.017 | 215.004 | 7542.811 | 352.725 | -553.061
| 7600 | 1.017 | 215.004 | 7568.672 | 352.349 | -553.324
| 7700 | 1.017 | 215.004 | 7668.656 | 350.895 | -554.342
| 7800 | 1.017 | 215.004 | 7768.64 | 349.441 | -555.361
| 7900 | 1.017 | 215.004 | 7868.624 | 347.987 | -556.379
| 8000 | 1.017 | 215.004 | 7968.609 | 346.533 | -557.398
| 8100 | 1.017 | 215.004 | 8068.593 | 345.079 | -558.416
| 8200 | 1.017 | 215.004 | 8168.577 | 343.624 | -559.434
| 8300 | 1.017 | 215.004 | 8268.561 | 342.17 | -560.453
| 8400 | 1.017 | 215.004 | 8368.545 | 340.716 | -561.471
| 8500 | 1.017 | 215.004 | 8468.53 | 339.262 | -562.489
| 8600 | 1.017 | 215.004 | 8568.514 | 337.808 | -563.508
| 8700 | 1.017 | 215.004 | 8668.498 | 336.354 | -564.526
| 8800 | 1.017 | 215.004 | 8768.482 | 334.9 | -565.544
| 8900 | 1.017 | 215.004 | 8868.467 | 333.445 | -566.563
| 9000 | 1.017 | 215.004 | 8968.451 | 331.991 | -567.581
| 9100 | 1.017 | 215.004 | 9068.435 | 330.537 | -568.599
| 9200 | 1.017 | 215.004 | 9168.419 | 329.083 | -569.618
| 9300 | 1.017 | 215.004 | 9268.404 | 327.629 | -570.636
| 9400 | 1.017 | 215.004 | 9368.388 | 326.175 | -571.655
| 9500 | 1.017 | 215.004 | 9468.372 | 324.72 | -572.673
| 9600 | 1.017 | 215.004 | 9568.356 | 323.266 | -573.691
| 9700 | 1.017 | 215.004 | 9668.341 | 321.812 | -574.71
| 9800 | 1.017 | 215.004 | 9768.325 | 320.358 | -575.728
| 9900 | 1.017 | 215.004 | 9868.309 | 318.904 | -576.746
| 10000 | 1.017 | 215.004 | 9968.293 | 317.45 | -577.765
| 10100 | 1.017 | 215.004 | 10068.278 | 315.996 | -578.783
| 10200 | 1.017 | 215.004 | 10168.262 | 314.541 | -579.801
| 10300 | 1.017 | 215.004 | 10268.246 | 313.087 | -580.82
| 10400 | 1.017 | 215.004 | 10368.23 | 311.633 | -581.838
| 10500 | 1.017 | 215.004 | 10468.215 | 310.179 | -582.856
| 10600 | 1.017 | 215.004 | 10568.199 | 308.725 | -583.875
| 10700 | 1.017 | 215.004 | 10668.183 | 307.271 | -584.893
| 10800 | 1.017 | 215.004 | 10768.167 | 305.816 | -585.912
| 10900 | 1.017 | 215.004 | 10868.151 | 304.362 | -586.93
| 11000 | 1.017 | 215.004 | 10968.136 | 302.908 | -587.948
| 11100 | 1.017 | 215.004 | 11068.12 | 301.454 | -588.967
| 11200 | 1.017 | 215.004 | 11168.104 | 300 | -589.985
| 11300 | 1.017 | 215.004 | 11268.088 | 298.546 | -591.003
| 11400 | 1.017 | 215.004 | 11368.073 | 297.092 | -592.022
| 11500 | 1.017 | 215.004 | 11468.057 | 295.637 | -593.04
| 11600 | 1.017 | 215.004 | 11568.041 | 294.183 | -594.058
| 11700 | 1.017 | 215.004 | 11668.025 | 292.729 | -595.077
| 11800 | 1.017 | 215.004 | 11768.01 | 291.275 | -596.095
| 11900 | 1.017 | 215.004 | 11867.994 | 289.821 | -597.113
| 12000 | 1.017 | 215.004 | 11967.978 | 288.367 | -598.132
| 12100 | 1.017 | 215.004 | 12067.962 | 286.913 | -599.15
| 12200 | 1.017 | 215.004 | 12167.947 | 285.458 | -600.169
| 12300 | 1.017 | 215.004 | 12267.931 | 284.004 | -601.187
| 12400 | 1.017 | 215.004 | 12367.915 | 282.55 | -602.205
| 12500 | 1.017 | 215.004 | 12467.899 | 281.096 | -603.224
| 12600 | 1.017 | 215.004 | 12567.884 | 279.642 | -604.242
| 12700 | 1.017 | 215.004 | 12667.868 | 278.188 | -605.26
| 12800 | 1.017 | 215.004 | 12767.852 | 276.733 | -606.279
| 12900 | 1.017 | 215.004 | 12867.836 | 275.279 | -607.297
| 13000 | 1.017 | 215.004 | 12967.821 | 273.825 | -608.315
| 13100 | 1.017 | 215.004 | 13067.805 | 272.371 | -609.334
| 13173.207 | 1.017 | 215.004 | 13141 | 271.306 | -610.079

## Sheet1 (hidden)
Nichols Federal 0994-24-21E
Nichols 0994-24-21W
Nichols 0994-24-20W
Nichols Federal 0994-24-20E
Nichols Federal 0994-24-19E
Nichols 0994-24-19W
Nichols 0994-24-18W
Nichols Federal 0994-24-18E
Nichols Federal 0994-24-17E
Nichols 0994-24-17W
Nichols 0994-24-16E
Nichols 0994-24-15E
Nichols 0994-24-16W
Nichols 0994-24-13E
Nichols 0994-24-12E
Nichols 0994-24-12W
Nichols 0994-24-11W
Nichols 0994-24-11E
Nichols 0994-24-10E
Nichols 0994-24-10W

## Lookup (hidden)
North Reference | RetunValue | Grid Type | ReturnValue | Deviation Indicator | ReturnValue
| 2 |  | 0 |  | 2
True |  | SPCS-Colorado Central-NAD27 |  | Directional
Grid |  | SPCS-Colorado Central-NAD83 |  | High Angle
|  | SPCS-Colorado North-NAD27 |  | Horizontal
SPCS-Colorado North-NAD83
SPCS-Colorado South-NAD27
SPCS-Colorado South-NAD83
UTM-Zone 12 NAD27
UTM-Zone 12 NAD83
UTM-Zone 13 NAD27
UTM-Zone 13 NAD83