## Data
Header Information | measured depth (ft) | inclination (°) | azimuth (°) | true vertical depth (ft) | northing +N/-S (ft) | easting +E/-W (ft)
Operator Name | 0 | 0 | 0 | 0 | 0 | 0 | BJU B26 FED 21B-27 496
Caerus Oil & Gas | 100 | 0 | 0 | 100 | 0 | 0 | BJU B26 FED 21D-27 496
Operator Number | 200 | 0 | 0 | 200 | 0 | 0 | BJU B26 FED 11A-26 496
10456 | 300 | 0 | 0 | 300 | 0 | 0 | BJU B26 FED 11B-26 496
Well Name and Number | 400 | 0 | 0 | 400 | 0 | 0 | BJU B26 FED 11C-26 496
PCU B27 FED 11B-27 197 | 500 | 0 | 0 | 500 | 0 | 0 | BJU B26 FED 11D-26 496
API Number (if available) | 600 | 3 | 286.885 | 599.954 | 0.76 | -2.505 | BJU B26 FED 21C-27 496
| 700 | 6 | 286.885 | 699.635 | 3.039 | -10.011 | BJU B26 FED 12B-26 496
Location: QQ SEC TWP RGE | 803.631 | 9.109 | 286.885 | 802.353 | 6.995 | -23.047 | BJU B26 FED 12D-26 496
NW 1/2, NW 1/4, SECTION 27, T1S, R97W, 6th P.M. | 900 | 9.109 | 286.885 | 897.507 | 11.427 | -37.645 | BJU B26 FED 13A-26 496
Citing Type: Planned or Actual | 1000 | 9.109 | 286.885 | 996.246 | 16.025 | -52.794 | BJU B26 FED 13B-26 496
Planned | 1100 | 9.109 | 286.885 | 1094.985 | 20.623 | -67.943 | BJU B26 FED 13D-26 496
Deviation Indicator | 1200 | 9.109 | 286.885 | 1193.724 | 25.221 | -83.091 | BJU B26 FED 14A-26 496
Directional | 1300 | 9.109 | 286.885 | 1292.463 | 29.819 | -98.24 | BJU B26 FED 14D-26 496
North Reference | 1400 | 9.109 | 286.885 | 1391.202 | 34.417 | -113.389 | BJU B26 FED 15A-26 496
True | 1500 | 9.109 | 286.885 | 1489.941 | 39.016 | -128.538 | BJU B26 FED 15B-26 496
Grid Type | 1600 | 9.109 | 286.885 | 1588.68 | 43.614 | -143.686 | BJU B26 FED 21D-26 496
#VALUE! | 1700 | 9.109 | 286.885 | 1687.419 | 48.212 | -158.835 | BJU B26 FED 22A-26 496
| 1800 | 9.109 | 286.885 | 1786.158 | 52.81 | -173.984 | BJU B26 FED 22B-26 496
| 1900 | 9.109 | 286.885 | 1884.896 | 57.408 | -189.132 | BJU B26 FED 22C-26 496
| 2000 | 9.109 | 286.885 | 1983.635 | 62.006 | -204.281 | BJU B26 FED 22D-26 496
| 2100 | 9.109 | 286.885 | 2082.374 | 66.605 | -219.43 | BJU B26 FED 23A-26 496
| 2200 | 9.109 | 286.885 | 2181.113 | 71.203 | -234.578 | BJU B26 FED 23B-26 496
| 2300 | 9.109 | 286.885 | 2279.852 | 75.801 | -249.727 | BJU B26 FED 23D-26 496
| 2400 | 9.109 | 286.885 | 2378.591 | 80.399 | -264.876 | BJU B26 FED 24A-26 496
| 2500 | 9.109 | 286.885 | 2477.33 | 84.997 | -280.025 | BJU B26 FED 24B-26 496
| 2600 | 9.109 | 286.885 | 2576.069 | 89.595 | -295.173 | BJU B26 FED 24C-26 496
| 2700 | 9.109 | 286.885 | 2674.808 | 94.193 | -310.322 | BJU B26 FED 24D-26 496
| 2800 | 9.109 | 286.885 | 2773.547 | 98.792 | -325.471 | BJU B26 FED 25A-26 496
| 2900 | 9.109 | 286.885 | 2872.286 | 103.39 | -340.619 | BJU B26 FED 25B-26 496
| 3000 | 9.109 | 286.885 | 2971.025 | 107.988 | -355.768
| 3100 | 9.109 | 286.885 | 3069.763 | 112.586 | -370.917
| 3200 | 9.109 | 286.885 | 3168.502 | 117.184 | -386.065
| 3300 | 9.109 | 286.885 | 3267.241 | 121.782 | -401.214
| 3400 | 9.109 | 286.885 | 3365.98 | 126.381 | -416.363
| 3500 | 9.109 | 286.885 | 3464.719 | 130.979 | -431.512
| 3600 | 9.109 | 286.885 | 3563.458 | 135.577 | -446.66
| 3700 | 9.109 | 286.885 | 3662.197 | 140.175 | -461.809
| 3800 | 9.109 | 286.885 | 3760.936 | 144.773 | -476.958
| 3900 | 9.109 | 286.885 | 3859.675 | 149.371 | -492.106
| 4000 | 9.109 | 286.885 | 3958.414 | 153.969 | -507.255
| 4100 | 9.109 | 286.885 | 4057.153 | 158.568 | -522.404
| 4200 | 9.109 | 286.885 | 4155.892 | 163.166 | -537.552
| 4300 | 9.109 | 286.885 | 4254.63 | 167.764 | -552.701
| 4400 | 9.109 | 286.885 | 4353.369 | 172.362 | -567.85
| 4500 | 9.109 | 286.885 | 4452.108 | 176.96 | -582.999
| 4600 | 9.109 | 286.885 | 4550.847 | 181.558 | -598.147
| 4700 | 9.109 | 286.885 | 4649.586 | 186.157 | -613.296
| 4800 | 9.109 | 286.885 | 4748.325 | 190.755 | -628.445
| 4900 | 9.109 | 286.885 | 4847.064 | 195.353 | -643.593
| 5000 | 9.109 | 286.885 | 4945.803 | 199.951 | -658.742
| 5100 | 9.109 | 286.885 | 5044.542 | 204.549 | -673.891
| 5200 | 9.109 | 286.885 | 5143.281 | 209.147 | -689.039
| 5300 | 9.109 | 286.885 | 5242.02 | 213.746 | -704.188
| 5400 | 9.109 | 286.885 | 5340.759 | 218.344 | -719.337
| 5500 | 9.109 | 286.885 | 5439.497 | 222.942 | -734.486
| 5600 | 9.109 | 286.885 | 5538.236 | 227.54 | -749.634
| 5700 | 9.109 | 286.885 | 5636.975 | 232.138 | -764.783
| 5800 | 9.109 | 286.885 | 5735.714 | 236.736 | -779.932
| 5900 | 9.109 | 286.885 | 5834.453 | 241.334 | -795.08
| 6000 | 9.109 | 286.885 | 5933.192 | 245.933 | -810.229
| 6100 | 9.109 | 286.885 | 6031.931 | 250.531 | -825.378
| 6200 | 9.109 | 286.885 | 6130.67 | 255.129 | -840.526
| 6300 | 9.109 | 286.885 | 6229.409 | 259.727 | -855.675
| 6400 | 9.109 | 286.885 | 6328.148 | 264.325 | -870.824
| 6500 | 9.109 | 286.885 | 6426.887 | 268.923 | -885.973
| 6600 | 9.109 | 286.885 | 6525.626 | 273.522 | -901.121
| 6700 | 9.109 | 286.885 | 6624.365 | 278.12 | -916.27
| 6800 | 9.109 | 286.885 | 6723.103 | 282.718 | -931.419
| 6900 | 9.109 | 286.885 | 6821.842 | 287.316 | -946.567
| 7000 | 9.109 | 286.885 | 6920.581 | 291.914 | -961.716
| 7100 | 9.109 | 286.885 | 7019.32 | 296.512 | -976.865
| 7200 | 9.109 | 286.885 | 7118.059 | 301.11 | -992.013
| 7235.03 | 9.109 | 286.885 | 7152.647 | 302.721 | -997.32
| 7300 | 7.16 | 286.885 | 7216.961 | 305.391 | -1006.116
| 7400 | 4.16 | 286.885 | 7316.462 | 308.255 | -1015.552
| 7500 | 1.16 | 286.885 | 7416.343 | 309.603 | -1019.992
| 7538.66 | 0 | 0 | 7455 | 309.717 | -1020.367
| 7606.426 | 1.016 | 215.004 | 7522.762 | 309.224 | -1020.711
| 7700 | 1.016 | 215.004 | 7616.322 | 307.865 | -1021.664
| 7800 | 1.016 | 215.004 | 7716.306 | 306.411 | -1022.681
| 7900 | 1.016 | 215.004 | 7816.29 | 304.958 | -1023.699
| 8000 | 1.016 | 215.004 | 7916.274 | 303.505 | -1024.716
| 8100 | 1.016 | 215.004 | 8016.259 | 302.052 | -1025.734
| 8200 | 1.016 | 215.004 | 8116.243 | 300.599 | -1026.752
| 8300 | 1.016 | 215.004 | 8216.227 | 299.146 | -1027.769
| 8400 | 1.016 | 215.004 | 8316.211 | 297.693 | -1028.787
| 8500 | 1.016 | 215.004 | 8416.196 | 296.24 | -1029.805
| 8600 | 1.016 | 215.004 | 8516.18 | 294.787 | -1030.822
| 8700 | 1.016 | 215.004 | 8616.164 | 293.333 | -1031.84
| 8800 | 1.016 | 215.004 | 8716.148 | 291.88 | -1032.858
| 8900 | 1.016 | 215.004 | 8816.133 | 290.427 | -1033.875
| 9000 | 1.016 | 215.004 | 8916.117 | 288.974 | -1034.893
| 9100 | 1.016 | 215.004 | 9016.101 | 287.521 | -1035.91
| 9200 | 1.016 | 215.004 | 9116.086 | 286.068 | -1036.928
| 9300 | 1.016 | 215.004 | 9216.07 | 284.615 | -1037.946
| 9400 | 1.016 | 215.004 | 9316.054 | 283.162 | -1038.963
| 9500 | 1.016 | 215.004 | 9416.038 | 281.709 | -1039.981
| 9600 | 1.016 | 215.004 | 9516.023 | 280.255 | -1040.999
| 9700 | 1.016 | 215.004 | 9616.007 | 278.802 | -1042.016
| 9800 | 1.016 | 215.004 | 9715.991 | 277.349 | -1043.034
| 9900 | 1.016 | 215.004 | 9815.975 | 275.896 | -1044.051
| 10000 | 1.016 | 215.004 | 9915.96 | 274.443 | -1045.069
| 10100 | 1.016 | 215.004 | 10015.944 | 272.99 | -1046.087
| 10200 | 1.016 | 215.004 | 10115.928 | 271.537 | -1047.104
| 10300 | 1.016 | 215.004 | 10215.912 | 270.084 | -1048.122
| 10400 | 1.016 | 215.004 | 10315.897 | 268.63 | -1049.14
| 10500 | 1.016 | 215.004 | 10415.881 | 267.177 | -1050.157
| 10600 | 1.016 | 215.004 | 10515.865 | 265.724 | -1051.175
| 10700 | 1.016 | 215.004 | 10615.849 | 264.271 | -1052.192
| 10800 | 1.016 | 215.004 | 10715.834 | 262.818 | -1053.21
| 10900 | 1.016 | 215.004 | 10815.818 | 261.365 | -1054.228
| 11000 | 1.016 | 215.004 | 10915.802 | 259.912 | -1055.245
| 11100 | 1.016 | 215.004 | 11015.787 | 258.459 | -1056.263
| 11200 | 1.016 | 215.004 | 11115.771 | 257.006 | -1057.281
| 11300 | 1.016 | 215.004 | 11215.755 | 255.552 | -1058.298
| 11400 | 1.016 | 215.004 | 11315.739 | 254.099 | -1059.316
| 11500 | 1.016 | 215.004 | 11415.724 | 252.646 | -1060.334
| 11600 | 1.016 | 215.004 | 11515.708 | 251.193 | -1061.351
| 11700 | 1.016 | 215.004 | 11615.692 | 249.74 | -1062.369
| 11800 | 1.016 | 215.004 | 11715.676 | 248.287 | -1063.386
| 11900 | 1.016 | 215.004 | 11815.661 | 246.834 | -1064.404
| 12000 | 1.016 | 215.004 | 11915.645 | 245.381 | -1065.422
| 12100 | 1.016 | 215.004 | 12015.629 | 243.928 | -1066.439
| 12200 | 1.016 | 215.004 | 12115.613 | 242.474 | -1067.457
| 12300 | 1.016 | 215.004 | 12215.598 | 241.021 | -1068.475
| 12400 | 1.016 | 215.004 | 12315.582 | 239.568 | -1069.492
| 12500 | 1.016 | 215.004 | 12415.566 | 238.115 | -1070.51
| 12600 | 1.016 | 215.004 | 12515.55 | 236.662 | -1071.527
| 12700 | 1.016 | 215.004 | 12615.535 | 235.209 | -1072.545
| 12800 | 1.016 | 215.004 | 12715.519 | 233.756 | -1073.563
| 12900 | 1.016 | 215.004 | 12815.503 | 232.303 | -1074.58
| 13000 | 1.016 | 215.004 | 12915.488 | 230.85 | -1075.598
| 13100 | 1.016 | 215.004 | 13015.472 | 229.396 | -1076.616
| 13209.545 | 1.016 | 215.004 | 13125 | 227.805 | -1077.73

## Sheet1 (hidden)
Nichols Federal 0994-24-21E
Nichols 0994-24-21W
Nichols 0994-24-20W
Nichols Federal 0994-24-20E
Nichols Federal 0994-24-19E
Nichols 0994-24-19W
Nichols 0994-24-18W
Nichols Federal 0994-24-18E
Nichols Federal 0994-24-17E
Nichols 0994-24-17W
Nichols 0994-24-16E
Nichols 0994-24-15E
Nichols 0994-24-16W
Nichols 0994-24-13E
Nichols 0994-24-12E
Nichols 0994-24-12W
Nichols 0994-24-11W
Nichols 0994-24-11E
Nichols 0994-24-10E
Nichols 0994-24-10W

## Lookup (hidden)
North Reference | RetunValue | Grid Type | ReturnValue | Deviation Indicator | ReturnValue
| 2 |  | 0 |  | 2
True |  | SPCS-Colorado Central-NAD27 |  | Directional
Grid |  | SPCS-Colorado Central-NAD83 |  | High Angle
|  | SPCS-Colorado North-NAD27 |  | Horizontal
SPCS-Colorado North-NAD83
SPCS-Colorado South-NAD27
SPCS-Colorado South-NAD83
UTM-Zone 12 NAD27
UTM-Zone 12 NAD83
UTM-Zone 13 NAD27
UTM-Zone 13 NAD83