## Data
Header Information | measured depth (ft) | inclination (°) | azimuth (°) | true vertical depth (ft) | northing +N/-S (ft) | easting +E/-W (ft)
Operator Name | 0 | 0 | 0 | 0 | 0 | 0 | BJU B26 FED 21B-27 496
Caerus Oil & Gas | 100 | 0 | 0 | 100 | 0 | 0 | BJU B26 FED 21D-27 496
Operator Number | 200 | 0 | 0 | 200 | 0 | 0 | BJU B26 FED 11A-26 496
10456 | 300 | 0 | 0 | 300 | 0 | 0 | BJU B26 FED 11B-26 496
Well Name and Number | 400 | 0 | 0 | 400 | 0 | 0 | BJU B26 FED 11C-26 496
RNPU B27 FED 14C-22 197 | 500 | 0 | 0 | 500 | 0 | 0 | BJU B26 FED 11D-26 496
API Number (if available) | 600 | 3 | 334.484 | 599.954 | 2.362 | -1.127 | BJU B26 FED 21C-27 496
| 700 | 6 | 334.484 | 699.635 | 9.442 | -4.507 | BJU B26 FED 12B-26 496
Location: QQ SEC TWP RGE | 800 | 9 | 334.484 | 798.768 | 21.22 | -10.129 | BJU B26 FED 12D-26 496
NW 1/2, NW 1/4, SECTION 27, T1S, R97W, 6th P.M. | 900 | 12 | 334.484 | 897.082 | 37.664 | -17.978 | BJU B26 FED 13A-26 496
Citing Type: Planned or Actual | 1000 | 15 | 334.484 | 994.308 | 58.729 | -28.033 | BJU B26 FED 13B-26 496
Planned | 1100 | 18 | 334.484 | 1090.179 | 84.358 | -40.266 | BJU B26 FED 13D-26 496
Deviation Indicator | 1176.913 | 20.307 | 334.484 | 1162.829 | 107.13 | -51.136 | BJU B26 FED 14A-26 496
Directional | 1200 | 20.307 | 334.484 | 1184.481 | 114.361 | -54.588 | BJU B26 FED 14D-26 496
North Reference | 1300 | 20.307 | 334.484 | 1278.266 | 145.682 | -69.538 | BJU B26 FED 15A-26 496
True | 1400 | 20.307 | 334.484 | 1372.05 | 177.002 | -84.488 | BJU B26 FED 15B-26 496
Grid Type | 1500 | 20.307 | 334.484 | 1465.835 | 208.323 | -99.438 | BJU B26 FED 21D-26 496
#VALUE! | 1600 | 20.307 | 334.484 | 1559.619 | 239.643 | -114.389 | BJU B26 FED 22A-26 496
| 1700 | 20.307 | 334.484 | 1653.403 | 270.964 | -129.339 | BJU B26 FED 22B-26 496
| 1800 | 20.307 | 334.484 | 1747.188 | 302.284 | -144.289 | BJU B26 FED 22C-26 496
| 1900 | 20.307 | 334.484 | 1840.972 | 333.605 | -159.239 | BJU B26 FED 22D-26 496
| 2000 | 20.307 | 334.484 | 1934.757 | 364.925 | -174.189 | BJU B26 FED 23A-26 496
| 2100 | 20.307 | 334.484 | 2028.541 | 396.246 | -189.139 | BJU B26 FED 23B-26 496
| 2200 | 20.307 | 334.484 | 2122.325 | 427.566 | -204.09 | BJU B26 FED 23D-26 496
| 2300 | 20.307 | 334.484 | 2216.11 | 458.887 | -219.04 | BJU B26 FED 24A-26 496
| 2400 | 20.307 | 334.484 | 2309.894 | 490.207 | -233.99 | BJU B26 FED 24B-26 496
| 2500 | 20.307 | 334.484 | 2403.679 | 521.528 | -248.94 | BJU B26 FED 24C-26 496
| 2600 | 20.307 | 334.484 | 2497.463 | 552.849 | -263.89 | BJU B26 FED 24D-26 496
| 2700 | 20.307 | 334.484 | 2591.248 | 584.169 | -278.84 | BJU B26 FED 25A-26 496
| 2800 | 20.307 | 334.484 | 2685.032 | 615.49 | -293.791 | BJU B26 FED 25B-26 496
| 2900 | 20.307 | 334.484 | 2778.816 | 646.81 | -308.741
| 3000 | 20.307 | 334.484 | 2872.601 | 678.131 | -323.691
| 3100 | 20.307 | 334.484 | 2966.385 | 709.451 | -338.641
| 3200 | 20.307 | 334.484 | 3060.17 | 740.772 | -353.591
| 3300 | 20.307 | 334.484 | 3153.954 | 772.092 | -368.542
| 3400 | 20.307 | 334.484 | 3247.739 | 803.413 | -383.492
| 3500 | 20.307 | 334.484 | 3341.523 | 834.733 | -398.442
| 3600 | 20.307 | 334.484 | 3435.307 | 866.054 | -413.392
| 3700 | 20.307 | 334.484 | 3529.092 | 897.374 | -428.342
| 3800 | 20.307 | 334.484 | 3622.876 | 928.695 | -443.292
| 3900 | 20.307 | 334.484 | 3716.661 | 960.015 | -458.243
| 4000 | 20.307 | 334.484 | 3810.445 | 991.336 | -473.193
| 4100 | 20.307 | 334.484 | 3904.229 | 1022.656 | -488.143
| 4200 | 20.307 | 334.484 | 3998.014 | 1053.977 | -503.093
| 4300 | 20.307 | 334.484 | 4091.798 | 1085.297 | -518.043
| 4400 | 20.307 | 334.484 | 4185.583 | 1116.618 | -532.993
| 4500 | 20.307 | 334.484 | 4279.367 | 1147.939 | -547.944
| 4600 | 20.307 | 334.484 | 4373.152 | 1179.259 | -562.894
| 4700 | 20.307 | 334.484 | 4466.936 | 1210.58 | -577.844
| 4800 | 20.307 | 334.484 | 4560.72 | 1241.9 | -592.794
| 4900 | 20.307 | 334.484 | 4654.505 | 1273.221 | -607.744
| 5000 | 20.307 | 334.484 | 4748.289 | 1304.541 | -622.695
| 5100 | 20.307 | 334.484 | 4842.074 | 1335.862 | -637.645
| 5200 | 20.307 | 334.484 | 4935.858 | 1367.182 | -652.595
| 5300 | 20.307 | 334.484 | 5029.642 | 1398.503 | -667.545
| 5400 | 20.307 | 334.484 | 5123.427 | 1429.823 | -682.495
| 5500 | 20.307 | 334.484 | 5217.211 | 1461.144 | -697.445
| 5600 | 20.307 | 334.484 | 5310.996 | 1492.464 | -712.396
| 5700 | 20.307 | 334.484 | 5404.78 | 1523.785 | -727.346
| 5800 | 20.307 | 334.484 | 5498.565 | 1555.105 | -742.296
| 5900 | 20.307 | 334.484 | 5592.349 | 1586.426 | -757.246
| 6000 | 20.307 | 334.484 | 5686.133 | 1617.746 | -772.196
| 6100 | 20.307 | 334.484 | 5779.918 | 1649.067 | -787.146
| 6200 | 20.307 | 334.484 | 5873.702 | 1680.387 | -802.097
| 6300 | 20.307 | 334.484 | 5967.487 | 1711.708 | -817.047
| 6400 | 20.307 | 334.484 | 6061.271 | 1743.028 | -831.997
| 6500 | 20.307 | 334.484 | 6155.055 | 1774.349 | -846.947
| 6600 | 20.307 | 334.484 | 6248.84 | 1805.67 | -861.897
| 6700 | 20.307 | 334.484 | 6342.624 | 1836.99 | -876.847
| 6800 | 20.307 | 334.484 | 6436.409 | 1868.311 | -891.798
| 6900 | 20.307 | 334.484 | 6530.193 | 1899.631 | -906.748
| 7000 | 20.307 | 334.484 | 6623.978 | 1930.952 | -921.698
| 7100 | 20.307 | 334.484 | 6717.762 | 1962.272 | -936.648
| 7200 | 20.307 | 334.484 | 6811.546 | 1993.593 | -951.598
| 7292.365 | 20.307 | 334.484 | 6898.171 | 2022.522 | -965.407
| 7300 | 20.078 | 334.484 | 6905.336 | 2024.9 | -966.542
| 7400 | 17.078 | 334.484 | 7000.114 | 2053.65 | -980.265
| 7500 | 14.078 | 334.484 | 7096.429 | 2077.883 | -991.832
| 7600 | 11.078 | 334.484 | 7194.018 | 2097.534 | -1001.212
| 7700 | 8.078 | 334.484 | 7292.613 | 2112.549 | -1008.38
| 7800 | 5.078 | 334.484 | 7391.943 | 2122.886 | -1013.314
| 7900 | 2.078 | 334.484 | 7491.737 | 2128.518 | -1016.002
| 7969.278 | 0 | 0 | 7561 | 2129.652 | -1016.543
| 8000 | 0.461 | 215.004 | 7591.721 | 2129.551 | -1016.614
| 8036.779 | 1.013 | 215.004 | 7628.497 | 2129.164 | -1016.886
| 8100 | 1.013 | 215.004 | 7691.708 | 2128.249 | -1017.526
| 8200 | 1.013 | 215.004 | 7791.693 | 2126.801 | -1018.54
| 8300 | 1.013 | 215.004 | 7891.677 | 2125.354 | -1019.554
| 8400 | 1.013 | 215.004 | 7991.661 | 2123.906 | -1020.567
| 8500 | 1.013 | 215.004 | 8091.646 | 2122.459 | -1021.581
| 8600 | 1.013 | 215.004 | 8191.63 | 2121.011 | -1022.595
| 8700 | 1.013 | 215.004 | 8291.615 | 2119.564 | -1023.608
| 8800 | 1.013 | 215.004 | 8391.599 | 2118.117 | -1024.622
| 8900 | 1.013 | 215.004 | 8491.583 | 2116.669 | -1025.636
| 9000 | 1.013 | 215.004 | 8591.568 | 2115.222 | -1026.649
| 9100 | 1.013 | 215.004 | 8691.552 | 2113.774 | -1027.663
| 9200 | 1.013 | 215.004 | 8791.536 | 2112.327 | -1028.677
| 9300 | 1.013 | 215.004 | 8891.521 | 2110.879 | -1029.69
| 9400 | 1.013 | 215.004 | 8991.505 | 2109.432 | -1030.704
| 9500 | 1.013 | 215.004 | 9091.49 | 2107.985 | -1031.717
| 9600 | 1.013 | 215.004 | 9191.474 | 2106.537 | -1032.731
| 9700 | 1.013 | 215.004 | 9291.458 | 2105.09 | -1033.745
| 9800 | 1.013 | 215.004 | 9391.443 | 2103.642 | -1034.758
| 9900 | 1.013 | 215.004 | 9491.427 | 2102.195 | -1035.772
| 10000 | 1.013 | 215.004 | 9591.412 | 2100.747 | -1036.786
| 10100 | 1.013 | 215.004 | 9691.396 | 2099.3 | -1037.799
| 10200 | 1.013 | 215.004 | 9791.38 | 2097.853 | -1038.813
| 10300 | 1.013 | 215.004 | 9891.365 | 2096.405 | -1039.827
| 10400 | 1.013 | 215.004 | 9991.349 | 2094.958 | -1040.84
| 10500 | 1.013 | 215.004 | 10091.333 | 2093.51 | -1041.854
| 10600 | 1.013 | 215.004 | 10191.318 | 2092.063 | -1042.868
| 10700 | 1.013 | 215.004 | 10291.302 | 2090.615 | -1043.881
| 10800 | 1.013 | 215.004 | 10391.287 | 2089.168 | -1044.895
| 10900 | 1.013 | 215.004 | 10491.271 | 2087.721 | -1045.909
| 11000 | 1.013 | 215.004 | 10591.255 | 2086.273 | -1046.922
| 11100 | 1.013 | 215.004 | 10691.24 | 2084.826 | -1047.936
| 11200 | 1.013 | 215.004 | 10791.224 | 2083.378 | -1048.95
| 11300 | 1.013 | 215.004 | 10891.209 | 2081.931 | -1049.963
| 11400 | 1.013 | 215.004 | 10991.193 | 2080.483 | -1050.977
| 11500 | 1.013 | 215.004 | 11091.177 | 2079.036 | -1051.991
| 11600 | 1.013 | 215.004 | 11191.162 | 2077.588 | -1053.004
| 11700 | 1.013 | 215.004 | 11291.146 | 2076.141 | -1054.018
| 11800 | 1.013 | 215.004 | 11391.13 | 2074.694 | -1055.031
| 11900 | 1.013 | 215.004 | 11491.115 | 2073.246 | -1056.045
| 12000 | 1.013 | 215.004 | 11591.099 | 2071.799 | -1057.059
| 12100 | 1.013 | 215.004 | 11691.084 | 2070.351 | -1058.072
| 12200 | 1.013 | 215.004 | 11791.068 | 2068.904 | -1059.086
| 12300 | 1.013 | 215.004 | 11891.052 | 2067.456 | -1060.1
| 12400 | 1.013 | 215.004 | 11991.037 | 2066.009 | -1061.113
| 12500 | 1.013 | 215.004 | 12091.021 | 2064.562 | -1062.127
| 12600 | 1.013 | 215.004 | 12191.006 | 2063.114 | -1063.141
| 12700 | 1.013 | 215.004 | 12290.99 | 2061.667 | -1064.154
| 12800 | 1.013 | 215.004 | 12390.974 | 2060.219 | -1065.168
| 12900 | 1.013 | 215.004 | 12490.959 | 2058.772 | -1066.182
| 13000 | 1.013 | 215.004 | 12590.943 | 2057.324 | -1067.195
| 13100 | 1.013 | 215.004 | 12690.927 | 2055.877 | -1068.209
| 13200 | 1.013 | 215.004 | 12790.912 | 2054.43 | -1069.223
| 13300 | 1.013 | 215.004 | 12890.896 | 2052.982 | -1070.236
| 13400 | 1.013 | 215.004 | 12990.881 | 2051.535 | -1071.25
| 13500 | 1.013 | 215.004 | 13090.865 | 2050.087 | -1072.264
| 13600 | 1.013 | 215.004 | 13190.849 | 2048.64 | -1073.277
| 13662.16 | 1.013 | 215.004 | 13253 | 2047.74 | -1073.907

## Sheet1 (hidden)
Nichols Federal 0994-24-21E
Nichols 0994-24-21W
Nichols 0994-24-20W
Nichols Federal 0994-24-20E
Nichols Federal 0994-24-19E
Nichols 0994-24-19W
Nichols 0994-24-18W
Nichols Federal 0994-24-18E
Nichols Federal 0994-24-17E
Nichols 0994-24-17W
Nichols 0994-24-16E
Nichols 0994-24-15E
Nichols 0994-24-16W
Nichols 0994-24-13E
Nichols 0994-24-12E
Nichols 0994-24-12W
Nichols 0994-24-11W
Nichols 0994-24-11E
Nichols 0994-24-10E
Nichols 0994-24-10W

## Lookup (hidden)
North Reference | RetunValue | Grid Type | ReturnValue | Deviation Indicator | ReturnValue
| 2 |  | 0 |  | 2
True |  | SPCS-Colorado Central-NAD27 |  | Directional
Grid |  | SPCS-Colorado Central-NAD83 |  | High Angle
|  | SPCS-Colorado North-NAD27 |  | Horizontal
SPCS-Colorado North-NAD83
SPCS-Colorado South-NAD27
SPCS-Colorado South-NAD83
UTM-Zone 12 NAD27
UTM-Zone 12 NAD83
UTM-Zone 13 NAD27
UTM-Zone 13 NAD83