## Data
Header Information | measured depth (ft) | inclination (°) | azimuth (°) | true vertical depth (ft) | northing +N/-S (ft) | easting +E/-W (ft)
Operator Name | 0 | 0 | 0 | 0 | 0 | 0 | BJU B26 FED 21B-27 496
Caerus Oil & Gas | 100 | 0 | 0 | 100 | 0 | 0 | BJU B26 FED 21D-27 496
Operator Number | 200 | 0 | 0 | 200 | 0 | 0 | BJU B26 FED 11A-26 496
10456 | 300 | 0 | 0 | 300 | 0 | 0 | BJU B26 FED 11B-26 496
Well Name and Number | 400 | 0 | 0 | 400 | 0 | 0 | BJU B26 FED 11C-26 496
PCU B27 FED 15B-22 197 | 500 | 0 | 0 | 500 | 0 | 0 | BJU B26 FED 11D-26 496
API Number (if available) | 600 | 3 | 323.004 | 599.954 | 2.09 | -1.575 | BJU B26 FED 21C-27 496
| 700 | 6 | 323.004 | 699.635 | 8.356 | -6.296 | BJU B26 FED 12B-26 496
Location: QQ SEC TWP RGE | 800 | 9 | 323.004 | 798.768 | 18.78 | -14.149 | BJU B26 FED 12D-26 496
NW 1/2, NW 1/4, SECTION 27, T1S, R97W, 6th P.M. | 900 | 12 | 323.004 | 897.082 | 33.333 | -25.114 | BJU B26 FED 13A-26 496
Citing Type: Planned or Actual | 981.922 | 14.458 | 323.004 | 976.824 | 48.305 | -36.395 | BJU B26 FED 13B-26 496
Planned | 1000 | 14.458 | 323.004 | 994.33 | 51.909 | -39.111 | BJU B26 FED 13D-26 496
Deviation Indicator | 1100 | 14.458 | 323.004 | 1091.163 | 71.85 | -54.134 | BJU B26 FED 14A-26 496
Directional | 1200 | 14.458 | 323.004 | 1187.996 | 91.79 | -69.158 | BJU B26 FED 14D-26 496
North Reference | 1300 | 14.458 | 323.004 | 1284.829 | 111.73 | -84.182 | BJU B26 FED 15A-26 496
True | 1400 | 14.458 | 323.004 | 1381.663 | 131.67 | -99.205 | BJU B26 FED 15B-26 496
Grid Type | 1500 | 14.458 | 323.004 | 1478.496 | 151.61 | -114.229 | BJU B26 FED 21D-26 496
#VALUE! | 1600 | 14.458 | 323.004 | 1575.329 | 171.551 | -129.253 | BJU B26 FED 22A-26 496
| 1700 | 14.458 | 323.004 | 1672.162 | 191.491 | -144.277 | BJU B26 FED 22B-26 496
| 1800 | 14.458 | 323.004 | 1768.996 | 211.431 | -159.3 | BJU B26 FED 22C-26 496
| 1900 | 14.458 | 323.004 | 1865.829 | 231.371 | -174.324 | BJU B26 FED 22D-26 496
| 2000 | 14.458 | 323.004 | 1962.662 | 251.311 | -189.348 | BJU B26 FED 23A-26 496
| 2100 | 14.458 | 323.004 | 2059.495 | 271.252 | -204.372 | BJU B26 FED 23B-26 496
| 2200 | 14.458 | 323.004 | 2156.328 | 291.192 | -219.395 | BJU B26 FED 23D-26 496
| 2300 | 14.458 | 323.004 | 2253.162 | 311.132 | -234.419 | BJU B26 FED 24A-26 496
| 2400 | 14.458 | 323.004 | 2349.995 | 331.072 | -249.443 | BJU B26 FED 24B-26 496
| 2500 | 14.458 | 323.004 | 2446.828 | 351.012 | -264.466 | BJU B26 FED 24C-26 496
| 2600 | 14.458 | 323.004 | 2543.661 | 370.953 | -279.49 | BJU B26 FED 24D-26 496
| 2700 | 14.458 | 323.004 | 2640.495 | 390.893 | -294.514 | BJU B26 FED 25A-26 496
| 2800 | 14.458 | 323.004 | 2737.328 | 410.833 | -309.538 | BJU B26 FED 25B-26 496
| 2900 | 14.458 | 323.004 | 2834.161 | 430.773 | -324.561
| 3000 | 14.458 | 323.004 | 2930.994 | 450.713 | -339.585
| 3100 | 14.458 | 323.004 | 3027.828 | 470.654 | -354.609
| 3200 | 14.458 | 323.004 | 3124.661 | 490.594 | -369.632
| 3300 | 14.458 | 323.004 | 3221.494 | 510.534 | -384.656
| 3400 | 14.458 | 323.004 | 3318.327 | 530.474 | -399.68
| 3500 | 14.458 | 323.004 | 3415.161 | 550.414 | -414.704
| 3600 | 14.458 | 323.004 | 3511.994 | 570.355 | -429.727
| 3700 | 14.458 | 323.004 | 3608.827 | 590.295 | -444.751
| 3800 | 14.458 | 323.004 | 3705.66 | 610.235 | -459.775
| 3900 | 14.458 | 323.004 | 3802.494 | 630.175 | -474.799
| 4000 | 14.458 | 323.004 | 3899.327 | 650.115 | -489.822
| 4100 | 14.458 | 323.004 | 3996.16 | 670.056 | -504.846
| 4200 | 14.458 | 323.004 | 4092.993 | 689.996 | -519.87
| 4300 | 14.458 | 323.004 | 4189.827 | 709.936 | -534.893
| 4400 | 14.458 | 323.004 | 4286.66 | 729.876 | -549.917
| 4500 | 14.458 | 323.004 | 4383.493 | 749.816 | -564.941
| 4600 | 14.458 | 323.004 | 4480.326 | 769.757 | -579.965
| 4700 | 14.458 | 323.004 | 4577.159 | 789.697 | -594.988
| 4800 | 14.458 | 323.004 | 4673.993 | 809.637 | -610.012
| 4900 | 14.458 | 323.004 | 4770.826 | 829.577 | -625.036
| 5000 | 14.458 | 323.004 | 4867.659 | 849.517 | -640.059
| 5100 | 14.458 | 323.004 | 4964.492 | 869.458 | -655.083
| 5200 | 14.458 | 323.004 | 5061.326 | 889.398 | -670.107
| 5300 | 14.458 | 323.004 | 5158.159 | 909.338 | -685.131
| 5400 | 14.458 | 323.004 | 5254.992 | 929.278 | -700.154
| 5500 | 14.458 | 323.004 | 5351.825 | 949.218 | -715.178
| 5600 | 14.458 | 323.004 | 5448.659 | 969.159 | -730.202
| 5700 | 14.458 | 323.004 | 5545.492 | 989.099 | -745.225
| 5800 | 14.458 | 323.004 | 5642.325 | 1009.039 | -760.249
| 5900 | 14.458 | 323.004 | 5739.158 | 1028.979 | -775.273
| 6000 | 14.458 | 323.004 | 5835.992 | 1048.919 | -790.297
| 6100 | 14.458 | 323.004 | 5932.825 | 1068.859 | -805.32
| 6200 | 14.458 | 323.004 | 6029.658 | 1088.8 | -820.344
| 6300 | 14.458 | 323.004 | 6126.491 | 1108.74 | -835.368
| 6400 | 14.458 | 323.004 | 6223.325 | 1128.68 | -850.392
| 6500 | 14.458 | 323.004 | 6320.158 | 1148.62 | -865.415
| 6600 | 14.458 | 323.004 | 6416.991 | 1168.56 | -880.439
| 6700 | 14.458 | 323.004 | 6513.824 | 1188.501 | -895.463
| 6800 | 14.458 | 323.004 | 6610.658 | 1208.441 | -910.486
| 6900 | 14.458 | 323.004 | 6707.491 | 1228.381 | -925.51
| 7000 | 14.458 | 323.004 | 6804.324 | 1248.321 | -940.534
| 7100 | 14.458 | 323.004 | 6901.157 | 1268.261 | -955.558
| 7200 | 14.458 | 323.004 | 6997.99 | 1288.202 | -970.581
| 7242.532 | 14.458 | 323.004 | 7039.176 | 1296.683 | -976.971
| 7300 | 12.734 | 323.004 | 7095.031 | 1307.471 | -985.1
| 7400 | 9.734 | 323.004 | 7193.104 | 1323.029 | -996.821
| 7500 | 6.734 | 323.004 | 7292.062 | 1334.465 | -1005.438
| 7600 | 3.734 | 323.004 | 7391.634 | 1341.75 | -1010.927
| 7700 | 0.734 | 323.004 | 7491.546 | 1344.862 | -1013.272
| 7724.454 | 0 | 0 | 7516 | 1344.987 | -1013.366
| 7792.124 | 1.015 | 215.004 | 7583.666 | 1344.496 | -1013.71
| 7800 | 1.015 | 215.004 | 7591.541 | 1344.382 | -1013.79
| 7900 | 1.015 | 215.004 | 7691.525 | 1342.931 | -1014.806
| 8000 | 1.015 | 215.004 | 7791.509 | 1341.48 | -1015.822
| 8100 | 1.015 | 215.004 | 7891.494 | 1340.029 | -1016.838
| 8200 | 1.015 | 215.004 | 7991.478 | 1338.578 | -1017.854
| 8300 | 1.015 | 215.004 | 8091.462 | 1337.127 | -1018.871
| 8400 | 1.015 | 215.004 | 8191.447 | 1335.676 | -1019.887
| 8500 | 1.015 | 215.004 | 8291.431 | 1334.225 | -1020.903
| 8600 | 1.015 | 215.004 | 8391.415 | 1332.774 | -1021.919
| 8700 | 1.015 | 215.004 | 8491.4 | 1331.323 | -1022.935
| 8800 | 1.015 | 215.004 | 8591.384 | 1329.872 | -1023.952
| 8900 | 1.015 | 215.004 | 8691.368 | 1328.421 | -1024.968
| 9000 | 1.015 | 215.004 | 8791.353 | 1326.97 | -1025.984
| 9100 | 1.015 | 215.004 | 8891.337 | 1325.519 | -1027
| 9200 | 1.015 | 215.004 | 8991.321 | 1324.068 | -1028.016
| 9300 | 1.015 | 215.004 | 9091.305 | 1322.616 | -1029.032
| 9400 | 1.015 | 215.004 | 9191.29 | 1321.165 | -1030.049
| 9500 | 1.015 | 215.004 | 9291.274 | 1319.714 | -1031.065
| 9600 | 1.015 | 215.004 | 9391.258 | 1318.263 | -1032.081
| 9700 | 1.015 | 215.004 | 9491.243 | 1316.812 | -1033.097
| 9800 | 1.015 | 215.004 | 9591.227 | 1315.361 | -1034.113
| 9900 | 1.015 | 215.004 | 9691.211 | 1313.91 | -1035.129
| 10000 | 1.015 | 215.004 | 9791.196 | 1312.459 | -1036.146
| 10100 | 1.015 | 215.004 | 9891.18 | 1311.008 | -1037.162
| 10200 | 1.015 | 215.004 | 9991.164 | 1309.557 | -1038.178
| 10300 | 1.015 | 215.004 | 10091.149 | 1308.106 | -1039.194
| 10400 | 1.015 | 215.004 | 10191.133 | 1306.655 | -1040.21
| 10500 | 1.015 | 215.004 | 10291.117 | 1305.204 | -1041.227
| 10600 | 1.015 | 215.004 | 10391.101 | 1303.753 | -1042.243
| 10700 | 1.015 | 215.004 | 10491.086 | 1302.302 | -1043.259
| 10800 | 1.015 | 215.004 | 10591.07 | 1300.851 | -1044.275
| 10900 | 1.015 | 215.004 | 10691.054 | 1299.4 | -1045.291
| 11000 | 1.015 | 215.004 | 10791.039 | 1297.949 | -1046.307
| 11100 | 1.015 | 215.004 | 10891.023 | 1296.498 | -1047.324
| 11200 | 1.015 | 215.004 | 10991.007 | 1295.047 | -1048.34
| 11300 | 1.015 | 215.004 | 11090.992 | 1293.596 | -1049.356
| 11400 | 1.015 | 215.004 | 11190.976 | 1292.145 | -1050.372
| 11500 | 1.015 | 215.004 | 11290.96 | 1290.694 | -1051.388
| 11600 | 1.015 | 215.004 | 11390.945 | 1289.243 | -1052.405
| 11700 | 1.015 | 215.004 | 11490.929 | 1287.791 | -1053.421
| 11800 | 1.015 | 215.004 | 11590.913 | 1286.34 | -1054.437
| 11900 | 1.015 | 215.004 | 11690.897 | 1284.889 | -1055.453
| 12000 | 1.015 | 215.004 | 11790.882 | 1283.438 | -1056.469
| 12100 | 1.015 | 215.004 | 11890.866 | 1281.987 | -1057.485
| 12200 | 1.015 | 215.004 | 11990.85 | 1280.536 | -1058.502
| 12300 | 1.015 | 215.004 | 12090.835 | 1279.085 | -1059.518
| 12400 | 1.015 | 215.004 | 12190.819 | 1277.634 | -1060.534
| 12500 | 1.015 | 215.004 | 12290.803 | 1276.183 | -1061.55
| 12600 | 1.015 | 215.004 | 12390.788 | 1274.732 | -1062.566
| 12700 | 1.015 | 215.004 | 12490.772 | 1273.281 | -1063.583
| 12800 | 1.015 | 215.004 | 12590.756 | 1271.83 | -1064.599
| 12900 | 1.015 | 215.004 | 12690.741 | 1270.379 | -1065.615
| 13000 | 1.015 | 215.004 | 12790.725 | 1268.928 | -1066.631
| 13100 | 1.015 | 215.004 | 12890.709 | 1267.477 | -1067.647
| 13200 | 1.015 | 215.004 | 12990.693 | 1266.026 | -1068.663
| 13300 | 1.015 | 215.004 | 13090.678 | 1264.575 | -1069.68
| 13403.338 | 1.015 | 215.004 | 13194 | 1263.075 | -1070.73

## Sheet1 (hidden)
Nichols Federal 0994-24-21E
Nichols 0994-24-21W
Nichols 0994-24-20W
Nichols Federal 0994-24-20E
Nichols Federal 0994-24-19E
Nichols 0994-24-19W
Nichols 0994-24-18W
Nichols Federal 0994-24-18E
Nichols Federal 0994-24-17E
Nichols 0994-24-17W
Nichols 0994-24-16E
Nichols 0994-24-15E
Nichols 0994-24-16W
Nichols 0994-24-13E
Nichols 0994-24-12E
Nichols 0994-24-12W
Nichols 0994-24-11W
Nichols 0994-24-11E
Nichols 0994-24-10E
Nichols 0994-24-10W

## Lookup (hidden)
North Reference | RetunValue | Grid Type | ReturnValue | Deviation Indicator | ReturnValue
| 2 |  | 0 |  | 2
True |  | SPCS-Colorado Central-NAD27 |  | Directional
Grid |  | SPCS-Colorado Central-NAD83 |  | High Angle
|  | SPCS-Colorado North-NAD27 |  | Horizontal
SPCS-Colorado North-NAD83
SPCS-Colorado South-NAD27
SPCS-Colorado South-NAD83
UTM-Zone 12 NAD27
UTM-Zone 12 NAD83
UTM-Zone 13 NAD27
UTM-Zone 13 NAD83