## Data
Header Information | measured depth (ft) | inclination (°) | azimuth (°) | true vertical depth (ft) | northing +N/-S (ft) | easting +E/-W (ft)
Operator Name | 0 | 0 | 0 | 0 | 0 | 0 | BJU B26 FED 21B-27 496
Caerus Oil & Gas | 100 | 0 | 0 | 100 | 0 | 0 | BJU B26 FED 21D-27 496
Operator Number | 200 | 0 | 0 | 200 | 0 | 0 | BJU B26 FED 11A-26 496
10456 | 300 | 0 | 0 | 300 | 0 | 0 | BJU B26 FED 11B-26 496
Well Name and Number | 400 | 0 | 0 | 400 | 0 | 0 | BJU B26 FED 11C-26 496
RNPU B27 FED 25A-22 197 | 500 | 0 | 0 | 500 | 0 | 0 | BJU B26 FED 11D-26 496
API Number (if available) | 600 | 3 | 49.87 | 599.954 | 1.687 | 2.001 | BJU B26 FED 21C-27 496
| 700 | 6 | 49.87 | 699.635 | 6.743 | 7.999 | BJU B26 FED 12B-26 496
Location: QQ SEC TWP RGE | 800 | 9 | 49.87 | 798.768 | 15.155 | 17.978 | BJU B26 FED 12D-26 496
NW 1/2, NW 1/4, SECTION 27, T1S, R97W, 6th P.M. | 900 | 12 | 49.87 | 897.082 | 26.899 | 31.91 | BJU B26 FED 13A-26 496
Citing Type: Planned or Actual | 1000 | 15 | 49.87 | 994.308 | 41.943 | 49.757 | BJU B26 FED 13B-26 496
Planned | 1100 | 18 | 49.87 | 1090.179 | 60.247 | 71.47 | BJU B26 FED 13D-26 496
Deviation Indicator | 1158.459 | 19.754 | 49.87 | 1145.492 | 72.436 | 85.931 | BJU B26 FED 14A-26 496
Directional | 1200 | 19.754 | 49.87 | 1184.588 | 81.485 | 96.665 | BJU B26 FED 14D-26 496
North Reference | 1300 | 19.754 | 49.87 | 1278.704 | 103.269 | 122.507 | BJU B26 FED 15A-26 496
True | 1400 | 19.754 | 49.87 | 1372.819 | 125.052 | 148.348 | BJU B26 FED 15B-26 496
Grid Type | 1500 | 19.754 | 49.87 | 1466.934 | 146.836 | 174.19 | BJU B26 FED 21D-26 496
#VALUE! | 1600 | 19.754 | 49.87 | 1561.05 | 168.619 | 200.031 | BJU B26 FED 22A-26 496
| 1700 | 19.754 | 49.87 | 1655.165 | 190.402 | 225.872 | BJU B26 FED 22B-26 496
| 1800 | 19.754 | 49.87 | 1749.28 | 212.186 | 251.714 | BJU B26 FED 22C-26 496
| 1900 | 19.754 | 49.87 | 1843.396 | 233.969 | 277.555 | BJU B26 FED 22D-26 496
| 2000 | 19.754 | 49.87 | 1937.511 | 255.753 | 303.397 | BJU B26 FED 23A-26 496
| 2100 | 19.754 | 49.87 | 2031.626 | 277.536 | 329.238 | BJU B26 FED 23B-26 496
| 2200 | 19.754 | 49.87 | 2125.742 | 299.32 | 355.079 | BJU B26 FED 23D-26 496
| 2300 | 19.754 | 49.87 | 2219.857 | 321.103 | 380.921 | BJU B26 FED 24A-26 496
| 2400 | 19.754 | 49.87 | 2313.973 | 342.886 | 406.762 | BJU B26 FED 24B-26 496
| 2500 | 19.754 | 49.87 | 2408.088 | 364.67 | 432.604 | BJU B26 FED 24C-26 496
| 2600 | 19.754 | 49.87 | 2502.203 | 386.453 | 458.445 | BJU B26 FED 24D-26 496
| 2700 | 19.754 | 49.87 | 2596.319 | 408.237 | 484.287 | BJU B26 FED 25A-26 496
| 2800 | 19.754 | 49.87 | 2690.434 | 430.02 | 510.128 | BJU B26 FED 25B-26 496
| 2900 | 19.754 | 49.87 | 2784.549 | 451.803 | 535.969
| 3000 | 19.754 | 49.87 | 2878.665 | 473.587 | 561.811
| 3100 | 19.754 | 49.87 | 2972.78 | 495.37 | 587.652
| 3200 | 19.754 | 49.87 | 3066.896 | 517.154 | 613.494
| 3300 | 19.754 | 49.87 | 3161.011 | 538.937 | 639.335
| 3400 | 19.754 | 49.87 | 3255.126 | 560.721 | 665.177
| 3500 | 19.754 | 49.87 | 3349.242 | 582.504 | 691.018
| 3600 | 19.754 | 49.87 | 3443.357 | 604.287 | 716.859
| 3700 | 19.754 | 49.87 | 3537.472 | 626.071 | 742.701
| 3800 | 19.754 | 49.87 | 3631.588 | 647.854 | 768.542
| 3900 | 19.754 | 49.87 | 3725.703 | 669.638 | 794.384
| 4000 | 19.754 | 49.87 | 3819.819 | 691.421 | 820.225
| 4100 | 19.754 | 49.87 | 3913.934 | 713.204 | 846.067
| 4200 | 19.754 | 49.87 | 4008.049 | 734.988 | 871.908
| 4300 | 19.754 | 49.87 | 4102.165 | 756.771 | 897.749
| 4400 | 19.754 | 49.87 | 4196.28 | 778.555 | 923.591
| 4500 | 19.754 | 49.87 | 4290.395 | 800.338 | 949.432
| 4600 | 19.754 | 49.87 | 4384.511 | 822.122 | 975.274
| 4700 | 19.754 | 49.87 | 4478.626 | 843.905 | 1001.115
| 4800 | 19.754 | 49.87 | 4572.742 | 865.688 | 1026.957
| 4900 | 19.754 | 49.87 | 4666.857 | 887.472 | 1052.798
| 5000 | 19.754 | 49.87 | 4760.972 | 909.255 | 1078.639
| 5100 | 19.754 | 49.87 | 4855.088 | 931.039 | 1104.481
| 5200 | 19.754 | 49.87 | 4949.203 | 952.822 | 1130.322
| 5300 | 19.754 | 49.87 | 5043.318 | 974.605 | 1156.164
| 5400 | 19.754 | 49.87 | 5137.434 | 996.389 | 1182.005
| 5500 | 19.754 | 49.87 | 5231.549 | 1018.172 | 1207.847
| 5600 | 19.754 | 49.87 | 5325.665 | 1039.956 | 1233.688
| 5700 | 19.754 | 49.87 | 5419.78 | 1061.739 | 1259.529
| 5800 | 19.754 | 49.87 | 5513.895 | 1083.523 | 1285.371
| 5900 | 19.754 | 49.87 | 5608.011 | 1105.306 | 1311.212
| 6000 | 19.754 | 49.87 | 5702.126 | 1127.089 | 1337.054
| 6100 | 19.754 | 49.87 | 5796.241 | 1148.873 | 1362.895
| 6200 | 19.754 | 49.87 | 5890.357 | 1170.656 | 1388.737
| 6300 | 19.754 | 49.87 | 5984.472 | 1192.44 | 1414.578
| 6400 | 19.754 | 49.87 | 6078.588 | 1214.223 | 1440.419
| 6500 | 19.754 | 49.87 | 6172.703 | 1236.006 | 1466.261
| 6600 | 19.754 | 49.87 | 6266.818 | 1257.79 | 1492.102
| 6700 | 19.754 | 49.87 | 6360.934 | 1279.573 | 1517.944
| 6800 | 19.754 | 49.87 | 6455.049 | 1301.357 | 1543.785
| 6900 | 19.754 | 49.87 | 6549.164 | 1323.14 | 1569.627
| 7000 | 19.754 | 49.87 | 6643.28 | 1344.923 | 1595.468
| 7100 | 19.754 | 49.87 | 6737.395 | 1366.707 | 1621.309
| 7200 | 19.754 | 49.87 | 6831.511 | 1388.49 | 1647.151
| 7300 | 19.754 | 49.87 | 6925.626 | 1410.274 | 1672.992
| 7337.063 | 19.754 | 49.87 | 6960.508 | 1418.347 | 1682.57
| 7400 | 17.866 | 49.87 | 7020.081 | 1431.426 | 1698.085
| 7500 | 14.866 | 49.87 | 7116.018 | 1449.584 | 1719.626
| 7600 | 11.866 | 49.87 | 7213.299 | 1464.481 | 1737.298
| 7700 | 8.866 | 49.87 | 7311.655 | 1476.077 | 1751.054
| 7800 | 5.866 | 49.87 | 7410.819 | 1484.339 | 1760.855
| 7900 | 2.866 | 49.87 | 7510.517 | 1489.244 | 1766.674
| 7995.523 | 0 | 0 | 7606 | 1490.784 | 1768.5
| 8000 | 0.067 | 215.004 | 7610.477 | 1490.782 | 1768.499
| 8062.452 | 1.004 | 215.004 | 7672.926 | 1490.303 | 1768.164
| 8100 | 1.004 | 215.004 | 7710.468 | 1489.765 | 1767.787
| 8200 | 1.004 | 215.004 | 7810.453 | 1488.329 | 1766.782
| 8300 | 1.004 | 215.004 | 7910.438 | 1486.894 | 1765.777
| 8400 | 1.004 | 215.004 | 8010.422 | 1485.459 | 1764.772
| 8500 | 1.004 | 215.004 | 8110.407 | 1484.024 | 1763.766
| 8600 | 1.004 | 215.004 | 8210.392 | 1482.589 | 1762.761
| 8700 | 1.004 | 215.004 | 8310.376 | 1481.153 | 1761.756
| 8800 | 1.004 | 215.004 | 8410.361 | 1479.718 | 1760.751
| 8900 | 1.004 | 215.004 | 8510.345 | 1478.283 | 1759.746
| 9000 | 1.004 | 215.004 | 8610.33 | 1476.848 | 1758.741
| 9100 | 1.004 | 215.004 | 8710.315 | 1475.413 | 1757.736
| 9200 | 1.004 | 215.004 | 8810.299 | 1473.978 | 1756.731
| 9300 | 1.004 | 215.004 | 8910.284 | 1472.542 | 1755.726
| 9400 | 1.004 | 215.004 | 9010.269 | 1471.107 | 1754.721
| 9500 | 1.004 | 215.004 | 9110.253 | 1469.672 | 1753.716
| 9600 | 1.004 | 215.004 | 9210.238 | 1468.237 | 1752.711
| 9700 | 1.004 | 215.004 | 9310.223 | 1466.802 | 1751.706
| 9800 | 1.004 | 215.004 | 9410.207 | 1465.366 | 1750.7
| 9900 | 1.004 | 215.004 | 9510.192 | 1463.931 | 1749.695
| 10000 | 1.004 | 215.004 | 9610.177 | 1462.496 | 1748.69
| 10100 | 1.004 | 215.004 | 9710.161 | 1461.061 | 1747.685
| 10200 | 1.004 | 215.004 | 9810.146 | 1459.626 | 1746.68
| 10300 | 1.004 | 215.004 | 9910.131 | 1458.19 | 1745.675
| 10400 | 1.004 | 215.004 | 10010.115 | 1456.755 | 1744.67
| 10500 | 1.004 | 215.004 | 10110.1 | 1455.32 | 1743.665
| 10600 | 1.004 | 215.004 | 10210.085 | 1453.885 | 1742.66
| 10700 | 1.004 | 215.004 | 10310.069 | 1452.45 | 1741.655
| 10800 | 1.004 | 215.004 | 10410.054 | 1451.014 | 1740.65
| 10900 | 1.004 | 215.004 | 10510.038 | 1449.579 | 1739.645
| 11000 | 1.004 | 215.004 | 10610.023 | 1448.144 | 1738.64
| 11100 | 1.004 | 215.004 | 10710.008 | 1446.709 | 1737.634
| 11200 | 1.004 | 215.004 | 10809.992 | 1445.274 | 1736.629
| 11300 | 1.004 | 215.004 | 10909.977 | 1443.839 | 1735.624
| 11400 | 1.004 | 215.004 | 11009.962 | 1442.403 | 1734.619
| 11500 | 1.004 | 215.004 | 11109.946 | 1440.968 | 1733.614
| 11600 | 1.004 | 215.004 | 11209.931 | 1439.533 | 1732.609
| 11700 | 1.004 | 215.004 | 11309.916 | 1438.098 | 1731.604
| 11800 | 1.004 | 215.004 | 11409.9 | 1436.663 | 1730.599
| 11900 | 1.004 | 215.004 | 11509.885 | 1435.227 | 1729.594
| 12000 | 1.004 | 215.004 | 11609.87 | 1433.792 | 1728.589
| 12100 | 1.004 | 215.004 | 11709.854 | 1432.357 | 1727.584
| 12200 | 1.004 | 215.004 | 11809.839 | 1430.922 | 1726.579
| 12300 | 1.004 | 215.004 | 11909.824 | 1429.487 | 1725.574
| 12400 | 1.004 | 215.004 | 12009.808 | 1428.051 | 1724.569
| 12500 | 1.004 | 215.004 | 12109.793 | 1426.616 | 1723.563
| 12600 | 1.004 | 215.004 | 12209.777 | 1425.181 | 1722.558
| 12700 | 1.004 | 215.004 | 12309.762 | 1423.746 | 1721.553
| 12800 | 1.004 | 215.004 | 12409.747 | 1422.311 | 1720.548
| 12900 | 1.004 | 215.004 | 12509.731 | 1420.876 | 1719.543
| 13000 | 1.004 | 215.004 | 12609.716 | 1419.44 | 1718.538
| 13100 | 1.004 | 215.004 | 12709.701 | 1418.005 | 1717.533
| 13200 | 1.004 | 215.004 | 12809.685 | 1416.57 | 1716.528
| 13300 | 1.004 | 215.004 | 12909.67 | 1415.135 | 1715.523
| 13400 | 1.004 | 215.004 | 13009.655 | 1413.7 | 1714.518
| 13500 | 1.004 | 215.004 | 13109.639 | 1412.264 | 1713.513
| 13600 | 1.004 | 215.004 | 13209.624 | 1410.829 | 1712.508
| 13700 | 1.004 | 215.004 | 13309.609 | 1409.394 | 1711.503
| 13736.397 | 1.004 | 215.004 | 13346 | 1408.872 | 1711.137

## Sheet1 (hidden)
Nichols Federal 0994-24-21E
Nichols 0994-24-21W
Nichols 0994-24-20W
Nichols Federal 0994-24-20E
Nichols Federal 0994-24-19E
Nichols 0994-24-19W
Nichols 0994-24-18W
Nichols Federal 0994-24-18E
Nichols Federal 0994-24-17E
Nichols 0994-24-17W
Nichols 0994-24-16E
Nichols 0994-24-15E
Nichols 0994-24-16W
Nichols 0994-24-13E
Nichols 0994-24-12E
Nichols 0994-24-12W
Nichols 0994-24-11W
Nichols 0994-24-11E
Nichols 0994-24-10E
Nichols 0994-24-10W

## Lookup (hidden)
North Reference | RetunValue | Grid Type | ReturnValue | Deviation Indicator | ReturnValue
| 2 |  | 0 |  | 2
True |  | SPCS-Colorado Central-NAD27 |  | Directional
Grid |  | SPCS-Colorado Central-NAD83 |  | High Angle
|  | SPCS-Colorado North-NAD27 |  | Horizontal
SPCS-Colorado North-NAD83
SPCS-Colorado South-NAD27
SPCS-Colorado South-NAD83
UTM-Zone 12 NAD27
UTM-Zone 12 NAD83
UTM-Zone 13 NAD27
UTM-Zone 13 NAD83