## Data
Header Information | measured depth (ft) | inclination (°) | azimuth (°) | true vertical depth (ft) | northing +N/-S (ft) | easting +E/-W (ft)
Operator Name | 0 | 0 | 0 | 0 | 0 | 0 | BJU B26 FED 21B-27 496
Caerus Oil & Gas | 100 | 0 | 0 | 100 | 0 | 0 | BJU B26 FED 21D-27 496
Operator Number | 200 | 0 | 0 | 200 | 0 | 0 | BJU B26 FED 11A-26 496
10456 | 300 | 0 | 0 | 300 | 0 | 0 | BJU B26 FED 11B-26 496
Well Name and Number | 400 | 0 | 0 | 400 | 0 | 0 | BJU B26 FED 11C-26 496
RNPU B27 FED 25B-22 197 | 500 | 0 | 0 | 500 | 0 | 0 | BJU B26 FED 11D-26 496
API Number (if available) | 600 | 3 | 55.215 | 599.954 | 1.493 | 2.15 | BJU B26 FED 21C-27 496
| 700 | 6 | 55.215 | 699.635 | 5.969 | 8.593 | BJU B26 FED 12B-26 496
Location: QQ SEC TWP RGE | 800 | 9 | 55.215 | 798.768 | 13.415 | 19.312 | BJU B26 FED 12D-26 496
NW 1/2, NW 1/4, SECTION 27, T1S, R97W, 6th P.M. | 900 | 12 | 55.215 | 897.082 | 23.81 | 34.277 | BJU B26 FED 13A-26 496
Citing Type: Planned or Actual | 1000 | 15 | 55.215 | 994.308 | 37.127 | 53.447 | BJU B26 FED 13B-26 496
Planned | 1100 | 18 | 55.215 | 1090.179 | 53.328 | 76.771 | BJU B26 FED 13D-26 496
Deviation Indicator | 1114.573 | 18.437 | 55.215 | 1104.021 | 55.927 | 80.513 | BJU B26 FED 14A-26 496
Directional | 1200 | 18.437 | 55.215 | 1185.064 | 71.341 | 102.702 | BJU B26 FED 14D-26 496
North Reference | 1300 | 18.437 | 55.215 | 1279.931 | 89.384 | 128.677 | BJU B26 FED 15A-26 496
True | 1400 | 18.437 | 55.215 | 1374.798 | 107.427 | 154.651 | BJU B26 FED 15B-26 496
Grid Type | 1500 | 18.437 | 55.215 | 1469.665 | 125.47 | 180.626 | BJU B26 FED 21D-26 496
#VALUE! | 1600 | 18.437 | 55.215 | 1564.532 | 143.513 | 206.601 | BJU B26 FED 22A-26 496
| 1700 | 18.437 | 55.215 | 1659.399 | 161.556 | 232.575 | BJU B26 FED 22B-26 496
| 1800 | 18.437 | 55.215 | 1754.266 | 179.599 | 258.55 | BJU B26 FED 22C-26 496
| 1900 | 18.437 | 55.215 | 1849.133 | 197.642 | 284.525 | BJU B26 FED 22D-26 496
| 2000 | 18.437 | 55.215 | 1944 | 215.685 | 310.5 | BJU B26 FED 23A-26 496
| 2100 | 18.437 | 55.215 | 2038.867 | 233.728 | 336.474 | BJU B26 FED 23B-26 496
| 2200 | 18.437 | 55.215 | 2133.734 | 251.771 | 362.449 | BJU B26 FED 23D-26 496
| 2300 | 18.437 | 55.215 | 2228.602 | 269.814 | 388.424 | BJU B26 FED 24A-26 496
| 2400 | 18.437 | 55.215 | 2323.469 | 287.857 | 414.398 | BJU B26 FED 24B-26 496
| 2500 | 18.437 | 55.215 | 2418.336 | 305.9 | 440.373 | BJU B26 FED 24C-26 496
| 2600 | 18.437 | 55.215 | 2513.203 | 323.943 | 466.348 | BJU B26 FED 24D-26 496
| 2700 | 18.437 | 55.215 | 2608.07 | 341.986 | 492.322 | BJU B26 FED 25A-26 496
| 2800 | 18.437 | 55.215 | 2702.937 | 360.029 | 518.297 | BJU B26 FED 25B-26 496
| 2900 | 18.437 | 55.215 | 2797.804 | 378.072 | 544.272
| 3000 | 18.437 | 55.215 | 2892.671 | 396.115 | 570.246
| 3100 | 18.437 | 55.215 | 2987.538 | 414.158 | 596.221
| 3200 | 18.437 | 55.215 | 3082.405 | 432.201 | 622.196
| 3300 | 18.437 | 55.215 | 3177.272 | 450.244 | 648.17
| 3400 | 18.437 | 55.215 | 3272.14 | 468.287 | 674.145
| 3500 | 18.437 | 55.215 | 3367.007 | 486.33 | 700.12
| 3600 | 18.437 | 55.215 | 3461.874 | 504.373 | 726.094
| 3700 | 18.437 | 55.215 | 3556.741 | 522.416 | 752.069
| 3800 | 18.437 | 55.215 | 3651.608 | 540.459 | 778.044
| 3900 | 18.437 | 55.215 | 3746.475 | 558.502 | 804.019
| 4000 | 18.437 | 55.215 | 3841.342 | 576.545 | 829.993
| 4100 | 18.437 | 55.215 | 3936.209 | 594.588 | 855.968
| 4200 | 18.437 | 55.215 | 4031.076 | 612.631 | 881.943
| 4300 | 18.437 | 55.215 | 4125.943 | 630.674 | 907.917
| 4400 | 18.437 | 55.215 | 4220.811 | 648.717 | 933.892
| 4500 | 18.437 | 55.215 | 4315.678 | 666.76 | 959.867
| 4600 | 18.437 | 55.215 | 4410.545 | 684.803 | 985.841
| 4700 | 18.437 | 55.215 | 4505.412 | 702.846 | 1011.816
| 4800 | 18.437 | 55.215 | 4600.279 | 720.889 | 1037.791
| 4900 | 18.437 | 55.215 | 4695.146 | 738.932 | 1063.765
| 5000 | 18.437 | 55.215 | 4790.013 | 756.975 | 1089.74
| 5100 | 18.437 | 55.215 | 4884.88 | 775.018 | 1115.715
| 5200 | 18.437 | 55.215 | 4979.747 | 793.061 | 1141.689
| 5300 | 18.437 | 55.215 | 5074.614 | 811.104 | 1167.664
| 5400 | 18.437 | 55.215 | 5169.481 | 829.147 | 1193.639
| 5500 | 18.437 | 55.215 | 5264.349 | 847.19 | 1219.613
| 5600 | 18.437 | 55.215 | 5359.216 | 865.233 | 1245.588
| 5700 | 18.437 | 55.215 | 5454.083 | 883.276 | 1271.563
| 5800 | 18.437 | 55.215 | 5548.95 | 901.32 | 1297.538
| 5900 | 18.437 | 55.215 | 5643.817 | 919.363 | 1323.512
| 6000 | 18.437 | 55.215 | 5738.684 | 937.406 | 1349.487
| 6100 | 18.437 | 55.215 | 5833.551 | 955.449 | 1375.462
| 6200 | 18.437 | 55.215 | 5928.418 | 973.492 | 1401.436
| 6300 | 18.437 | 55.215 | 6023.285 | 991.535 | 1427.411
| 6400 | 18.437 | 55.215 | 6118.152 | 1009.578 | 1453.386
| 6500 | 18.437 | 55.215 | 6213.019 | 1027.621 | 1479.36
| 6600 | 18.437 | 55.215 | 6307.887 | 1045.664 | 1505.335
| 6700 | 18.437 | 55.215 | 6402.754 | 1063.707 | 1531.31
| 6800 | 18.437 | 55.215 | 6497.621 | 1081.75 | 1557.284
| 6900 | 18.437 | 55.215 | 6592.488 | 1099.793 | 1583.259
| 7000 | 18.437 | 55.215 | 6687.355 | 1117.836 | 1609.234
| 7100 | 18.437 | 55.215 | 6782.222 | 1135.879 | 1635.208
| 7200 | 18.437 | 55.215 | 6877.089 | 1153.922 | 1661.183
| 7307.402 | 18.437 | 55.215 | 6978.979 | 1173.3 | 1689.081
| 7400 | 15.659 | 55.215 | 7067.499 | 1188.787 | 1711.374
| 7500 | 12.659 | 55.215 | 7164.45 | 1202.74 | 1731.463
| 7600 | 9.659 | 55.215 | 7262.548 | 1213.781 | 1747.356
| 7700 | 6.659 | 55.215 | 7361.524 | 1221.877 | 1759.011
| 7800 | 3.659 | 55.215 | 7461.108 | 1227.006 | 1766.395
| 7900 | 0.659 | 55.215 | 7561.025 | 1229.155 | 1769.489
| 7921.975 | 0 | 0 | 7583 | 1229.228 | 1769.593
| 7988.823 | 1.003 | 215.004 | 7649.844 | 1228.748 | 1769.258
| 8000 | 1.003 | 215.004 | 7661.02 | 1228.588 | 1769.145
| 8100 | 1.003 | 215.004 | 7761.004 | 1227.155 | 1768.142
| 8200 | 1.003 | 215.004 | 7860.989 | 1225.721 | 1767.138
| 8300 | 1.003 | 215.004 | 7960.974 | 1224.288 | 1766.134
| 8400 | 1.003 | 215.004 | 8060.958 | 1222.855 | 1765.13
| 8500 | 1.003 | 215.004 | 8160.943 | 1221.421 | 1764.126
| 8600 | 1.003 | 215.004 | 8260.928 | 1219.988 | 1763.122
| 8700 | 1.003 | 215.004 | 8360.912 | 1218.554 | 1762.119
| 8800 | 1.003 | 215.004 | 8460.897 | 1217.121 | 1761.115
| 8900 | 1.003 | 215.004 | 8560.882 | 1215.687 | 1760.111
| 9000 | 1.003 | 215.004 | 8660.866 | 1214.254 | 1759.107
| 9100 | 1.003 | 215.004 | 8760.851 | 1212.821 | 1758.103
| 9200 | 1.003 | 215.004 | 8860.836 | 1211.387 | 1757.099
| 9300 | 1.003 | 215.004 | 8960.82 | 1209.954 | 1756.096
| 9400 | 1.003 | 215.004 | 9060.805 | 1208.52 | 1755.092
| 9500 | 1.003 | 215.004 | 9160.79 | 1207.087 | 1754.088
| 9600 | 1.003 | 215.004 | 9260.775 | 1205.653 | 1753.084
| 9700 | 1.003 | 215.004 | 9360.759 | 1204.22 | 1752.08
| 9800 | 1.003 | 215.004 | 9460.744 | 1202.787 | 1751.076
| 9900 | 1.003 | 215.004 | 9560.729 | 1201.353 | 1750.073
| 10000 | 1.003 | 215.004 | 9660.713 | 1199.92 | 1749.069
| 10100 | 1.003 | 215.004 | 9760.698 | 1198.486 | 1748.065
| 10200 | 1.003 | 215.004 | 9860.683 | 1197.053 | 1747.061
| 10300 | 1.003 | 215.004 | 9960.667 | 1195.62 | 1746.057
| 10400 | 1.003 | 215.004 | 10060.652 | 1194.186 | 1745.053
| 10500 | 1.003 | 215.004 | 10160.637 | 1192.753 | 1744.05
| 10600 | 1.003 | 215.004 | 10260.621 | 1191.319 | 1743.046
| 10700 | 1.003 | 215.004 | 10360.606 | 1189.886 | 1742.042
| 10800 | 1.003 | 215.004 | 10460.591 | 1188.452 | 1741.038
| 10900 | 1.003 | 215.004 | 10560.575 | 1187.019 | 1740.034
| 11000 | 1.003 | 215.004 | 10660.56 | 1185.586 | 1739.03
| 11100 | 1.003 | 215.004 | 10760.545 | 1184.152 | 1738.027
| 11200 | 1.003 | 215.004 | 10860.529 | 1182.719 | 1737.023
| 11300 | 1.003 | 215.004 | 10960.514 | 1181.285 | 1736.019
| 11400 | 1.003 | 215.004 | 11060.499 | 1179.852 | 1735.015
| 11500 | 1.003 | 215.004 | 11160.484 | 1178.418 | 1734.011
| 11600 | 1.003 | 215.004 | 11260.468 | 1176.985 | 1733.007
| 11700 | 1.003 | 215.004 | 11360.453 | 1175.552 | 1732.004
| 11800 | 1.003 | 215.004 | 11460.438 | 1174.118 | 1731
| 11900 | 1.003 | 215.004 | 11560.422 | 1172.685 | 1729.996
| 12000 | 1.003 | 215.004 | 11660.407 | 1171.251 | 1728.992
| 12100 | 1.003 | 215.004 | 11760.392 | 1169.818 | 1727.988
| 12200 | 1.003 | 215.004 | 11860.376 | 1168.385 | 1726.984
| 12300 | 1.003 | 215.004 | 11960.361 | 1166.951 | 1725.98
| 12400 | 1.003 | 215.004 | 12060.346 | 1165.518 | 1724.977
| 12500 | 1.003 | 215.004 | 12160.33 | 1164.084 | 1723.973
| 12600 | 1.003 | 215.004 | 12260.315 | 1162.651 | 1722.969
| 12700 | 1.003 | 215.004 | 12360.3 | 1161.217 | 1721.965
| 12800 | 1.003 | 215.004 | 12460.284 | 1159.784 | 1720.961
| 12900 | 1.003 | 215.004 | 12560.269 | 1158.351 | 1719.957
| 13000 | 1.003 | 215.004 | 12660.254 | 1156.917 | 1718.954
| 13100 | 1.003 | 215.004 | 12760.239 | 1155.484 | 1717.95
| 13200 | 1.003 | 215.004 | 12860.223 | 1154.05 | 1716.946
| 13300 | 1.003 | 215.004 | 12960.208 | 1152.617 | 1715.942
| 13400 | 1.003 | 215.004 | 13060.193 | 1151.183 | 1714.938
| 13500 | 1.003 | 215.004 | 13160.177 | 1149.75 | 1713.934
| 13600 | 1.003 | 215.004 | 13260.162 | 1148.317 | 1712.931
| 13669.849 | 1.003 | 215.004 | 13330 | 1147.315 | 1712.229

## Sheet1 (hidden)
Nichols Federal 0994-24-21E
Nichols 0994-24-21W
Nichols 0994-24-20W
Nichols Federal 0994-24-20E
Nichols Federal 0994-24-19E
Nichols 0994-24-19W
Nichols 0994-24-18W
Nichols Federal 0994-24-18E
Nichols Federal 0994-24-17E
Nichols 0994-24-17W
Nichols 0994-24-16E
Nichols 0994-24-15E
Nichols 0994-24-16W
Nichols 0994-24-13E
Nichols 0994-24-12E
Nichols 0994-24-12W
Nichols 0994-24-11W
Nichols 0994-24-11E
Nichols 0994-24-10E
Nichols 0994-24-10W

## Lookup (hidden)
North Reference | RetunValue | Grid Type | ReturnValue | Deviation Indicator | ReturnValue
| 2 |  | 0 |  | 2
True |  | SPCS-Colorado Central-NAD27 |  | Directional
Grid |  | SPCS-Colorado Central-NAD83 |  | High Angle
|  | SPCS-Colorado North-NAD27 |  | Horizontal
SPCS-Colorado North-NAD83
SPCS-Colorado South-NAD27
SPCS-Colorado South-NAD83
UTM-Zone 12 NAD27
UTM-Zone 12 NAD83
UTM-Zone 13 NAD27
UTM-Zone 13 NAD83