## Data
Header Information | measured depth (ft) | inclination (°) | azimuth (°) | true vertical depth (ft) | northing +N/-S (ft) | easting +E/-W (ft)
Operator Name | 0 | 0 | 0 | 0 | 0 | 0 | BJU B26 FED 21B-27 496
Caerus Oil & Gas | 100 | 0 | 0 | 100 | 0 | 0 | BJU B26 FED 21D-27 496
Operator Number | 200 | 0 | 0 | 200 | 0 | 0 | BJU B26 FED 11A-26 496
10456 | 300 | 0 | 0 | 300 | 0 | 0 | BJU B26 FED 11B-26 496
Well Name and Number | 400 | 0 | 0 | 400 | 0 | 0 | BJU B26 FED 11C-26 496
RNPU B27 FED 21A-27 197 | 500 | 0 | 0 | 500 | 0 | 0 | BJU B26 FED 11D-26 496
API Number (if available) | 600 | 3 | 74.342 | 599.954 | 0.706 | 2.52 | BJU B26 FED 21C-27 496
| 700 | 6 | 74.342 | 699.635 | 2.824 | 10.074 | BJU B26 FED 12B-26 496
Location: QQ SEC TWP RGE | 800 | 9 | 74.342 | 798.768 | 6.346 | 22.641 | BJU B26 FED 12D-26 496
NW 1/2, NW 1/4, SECTION 27, T1S, R97W, 6th P.M. | 900 | 12 | 74.342 | 897.082 | 11.264 | 40.186 | BJU B26 FED 13A-26 496
Citing Type: Planned or Actual | 1000 | 15 | 74.342 | 994.308 | 17.564 | 62.662 | BJU B26 FED 13B-26 496
Planned | 1022.057 | 15.662 | 74.342 | 1015.58 | 19.137 | 68.277 | BJU B26 FED 13D-26 496
Deviation Indicator | 1100 | 15.662 | 74.342 | 1090.629 | 24.816 | 88.538 | BJU B26 FED 14A-26 496
Directional | 1200 | 15.662 | 74.342 | 1186.916 | 32.102 | 114.532 | BJU B26 FED 14D-26 496
North Reference | 1300 | 15.662 | 74.342 | 1283.204 | 39.388 | 140.526 | BJU B26 FED 15A-26 496
True | 1400 | 15.662 | 74.342 | 1379.491 | 46.674 | 166.52 | BJU B26 FED 15B-26 496
Grid Type | 1500 | 15.662 | 74.342 | 1475.778 | 53.96 | 192.513 | BJU B26 FED 21D-26 496
#VALUE! | 1600 | 15.662 | 74.342 | 1572.065 | 61.245 | 218.507 | BJU B26 FED 22A-26 496
| 1700 | 15.662 | 74.342 | 1668.353 | 68.531 | 244.501 | BJU B26 FED 22B-26 496
| 1800 | 15.662 | 74.342 | 1764.64 | 75.817 | 270.495 | BJU B26 FED 22C-26 496
| 1900 | 15.662 | 74.342 | 1860.927 | 83.103 | 296.489 | BJU B26 FED 22D-26 496
| 2000 | 15.662 | 74.342 | 1957.214 | 90.389 | 322.483 | BJU B26 FED 23A-26 496
| 2100 | 15.662 | 74.342 | 2053.501 | 97.675 | 348.477 | BJU B26 FED 23B-26 496
| 2200 | 15.662 | 74.342 | 2149.789 | 104.96 | 374.471 | BJU B26 FED 23D-26 496
| 2300 | 15.662 | 74.342 | 2246.076 | 112.246 | 400.465 | BJU B26 FED 24A-26 496
| 2400 | 15.662 | 74.342 | 2342.363 | 119.532 | 426.459 | BJU B26 FED 24B-26 496
| 2500 | 15.662 | 74.342 | 2438.65 | 126.818 | 452.453 | BJU B26 FED 24C-26 496
| 2600 | 15.662 | 74.342 | 2534.938 | 134.104 | 478.447 | BJU B26 FED 24D-26 496
| 2700 | 15.662 | 74.342 | 2631.225 | 141.39 | 504.441 | BJU B26 FED 25A-26 496
| 2800 | 15.662 | 74.342 | 2727.512 | 148.675 | 530.435 | BJU B26 FED 25B-26 496
| 2900 | 15.662 | 74.342 | 2823.799 | 155.961 | 556.429
| 3000 | 15.662 | 74.342 | 2920.087 | 163.247 | 582.423
| 3100 | 15.662 | 74.342 | 3016.374 | 170.533 | 608.417
| 3200 | 15.662 | 74.342 | 3112.661 | 177.819 | 634.411
| 3300 | 15.662 | 74.342 | 3208.948 | 185.105 | 660.405
| 3400 | 15.662 | 74.342 | 3305.235 | 192.39 | 686.398
| 3500 | 15.662 | 74.342 | 3401.523 | 199.676 | 712.392
| 3600 | 15.662 | 74.342 | 3497.81 | 206.962 | 738.386
| 3700 | 15.662 | 74.342 | 3594.097 | 214.248 | 764.38
| 3800 | 15.662 | 74.342 | 3690.384 | 221.534 | 790.374
| 3900 | 15.662 | 74.342 | 3786.672 | 228.82 | 816.368
| 4000 | 15.662 | 74.342 | 3882.959 | 236.105 | 842.362
| 4100 | 15.662 | 74.342 | 3979.246 | 243.391 | 868.356
| 4200 | 15.662 | 74.342 | 4075.533 | 250.677 | 894.35
| 4300 | 15.662 | 74.342 | 4171.821 | 257.963 | 920.344
| 4400 | 15.662 | 74.342 | 4268.108 | 265.249 | 946.338
| 4500 | 15.662 | 74.342 | 4364.395 | 272.535 | 972.332
| 4600 | 15.662 | 74.342 | 4460.682 | 279.82 | 998.326
| 4700 | 15.662 | 74.342 | 4556.97 | 287.106 | 1024.32
| 4800 | 15.662 | 74.342 | 4653.257 | 294.392 | 1050.314
| 4900 | 15.662 | 74.342 | 4749.544 | 301.678 | 1076.308
| 5000 | 15.662 | 74.342 | 4845.831 | 308.964 | 1102.302
| 5100 | 15.662 | 74.342 | 4942.118 | 316.25 | 1128.296
| 5200 | 15.662 | 74.342 | 5038.406 | 323.536 | 1154.289
| 5300 | 15.662 | 74.342 | 5134.693 | 330.821 | 1180.283
| 5400 | 15.662 | 74.342 | 5230.98 | 338.107 | 1206.277
| 5500 | 15.662 | 74.342 | 5327.267 | 345.393 | 1232.271
| 5600 | 15.662 | 74.342 | 5423.555 | 352.679 | 1258.265
| 5700 | 15.662 | 74.342 | 5519.842 | 359.965 | 1284.259
| 5800 | 15.662 | 74.342 | 5616.129 | 367.251 | 1310.253
| 5900 | 15.662 | 74.342 | 5712.416 | 374.536 | 1336.247
| 6000 | 15.662 | 74.342 | 5808.704 | 381.822 | 1362.241
| 6100 | 15.662 | 74.342 | 5904.991 | 389.108 | 1388.235
| 6200 | 15.662 | 74.342 | 6001.278 | 396.394 | 1414.229
| 6300 | 15.662 | 74.342 | 6097.565 | 403.68 | 1440.223
| 6400 | 15.662 | 74.342 | 6193.852 | 410.966 | 1466.217
| 6500 | 15.662 | 74.342 | 6290.14 | 418.251 | 1492.211
| 6600 | 15.662 | 74.342 | 6386.427 | 425.537 | 1518.205
| 6700 | 15.662 | 74.342 | 6482.714 | 432.823 | 1544.199
| 6800 | 15.662 | 74.342 | 6579.001 | 440.109 | 1570.193
| 6900 | 15.662 | 74.342 | 6675.289 | 447.395 | 1596.187
| 7000 | 15.662 | 74.342 | 6771.576 | 454.681 | 1622.181
| 7100 | 15.662 | 74.342 | 6867.863 | 461.966 | 1648.174
| 7200 | 15.662 | 74.342 | 6964.15 | 469.252 | 1674.168
| 7258.439 | 15.662 | 74.342 | 7020.42 | 473.51 | 1689.359
| 7300 | 14.415 | 74.342 | 7060.556 | 476.42 | 1699.742
| 7400 | 11.415 | 74.342 | 7158.016 | 482.452 | 1721.261
| 7500 | 8.415 | 74.342 | 7256.511 | 487.098 | 1737.838
| 7600 | 5.415 | 74.342 | 7355.772 | 490.347 | 1749.43
| 7700 | 2.415 | 74.342 | 7455.527 | 492.19 | 1756.003
| 7780.497 | 0 | 0 | 7536 | 492.647 | 1757.636
| 7800 | 0.293 | 215.004 | 7555.503 | 492.607 | 1757.608
| 7847.403 | 1.004 | 215.004 | 7602.903 | 492.167 | 1757.3
| 7900 | 1.004 | 215.004 | 7655.492 | 491.413 | 1756.772
| 8000 | 1.004 | 215.004 | 7755.477 | 489.978 | 1755.767
| 8100 | 1.004 | 215.004 | 7855.461 | 488.544 | 1754.762
| 8200 | 1.004 | 215.004 | 7955.446 | 487.109 | 1753.758
| 8300 | 1.004 | 215.004 | 8055.431 | 485.674 | 1752.753
| 8400 | 1.004 | 215.004 | 8155.415 | 484.239 | 1751.748
| 8500 | 1.004 | 215.004 | 8255.4 | 482.805 | 1750.743
| 8600 | 1.004 | 215.004 | 8355.385 | 481.37 | 1749.739
| 8700 | 1.004 | 215.004 | 8455.369 | 479.935 | 1748.734
| 8800 | 1.004 | 215.004 | 8555.354 | 478.501 | 1747.729
| 8900 | 1.004 | 215.004 | 8655.339 | 477.066 | 1746.725
| 9000 | 1.004 | 215.004 | 8755.323 | 475.631 | 1745.72
| 9100 | 1.004 | 215.004 | 8855.308 | 474.197 | 1744.715
| 9200 | 1.004 | 215.004 | 8955.293 | 472.762 | 1743.71
| 9300 | 1.004 | 215.004 | 9055.277 | 471.327 | 1742.706
| 9400 | 1.004 | 215.004 | 9155.262 | 469.893 | 1741.701
| 9500 | 1.004 | 215.004 | 9255.247 | 468.458 | 1740.696
| 9600 | 1.004 | 215.004 | 9355.231 | 467.023 | 1739.692
| 9700 | 1.004 | 215.004 | 9455.216 | 465.589 | 1738.687
| 9800 | 1.004 | 215.004 | 9555.201 | 464.154 | 1737.682
| 9900 | 1.004 | 215.004 | 9655.185 | 462.719 | 1736.677
| 10000 | 1.004 | 215.004 | 9755.17 | 461.285 | 1735.673
| 10100 | 1.004 | 215.004 | 9855.155 | 459.85 | 1734.668
| 10200 | 1.004 | 215.004 | 9955.139 | 458.415 | 1733.663
| 10300 | 1.004 | 215.004 | 10055.124 | 456.98 | 1732.658
| 10400 | 1.004 | 215.004 | 10155.109 | 455.546 | 1731.654
| 10500 | 1.004 | 215.004 | 10255.093 | 454.111 | 1730.649
| 10600 | 1.004 | 215.004 | 10355.078 | 452.676 | 1729.644
| 10700 | 1.004 | 215.004 | 10455.062 | 451.242 | 1728.64
| 10800 | 1.004 | 215.004 | 10555.047 | 449.807 | 1727.635
| 10900 | 1.004 | 215.004 | 10655.032 | 448.372 | 1726.63
| 11000 | 1.004 | 215.004 | 10755.016 | 446.938 | 1725.625
| 11100 | 1.004 | 215.004 | 10855.001 | 445.503 | 1724.621
| 11200 | 1.004 | 215.004 | 10954.986 | 444.068 | 1723.616
| 11300 | 1.004 | 215.004 | 11054.97 | 442.634 | 1722.611
| 11400 | 1.004 | 215.004 | 11154.955 | 441.199 | 1721.607
| 11500 | 1.004 | 215.004 | 11254.94 | 439.764 | 1720.602
| 11600 | 1.004 | 215.004 | 11354.924 | 438.33 | 1719.597
| 11700 | 1.004 | 215.004 | 11454.909 | 436.895 | 1718.592
| 11800 | 1.004 | 215.004 | 11554.894 | 435.46 | 1717.588
| 11900 | 1.004 | 215.004 | 11654.878 | 434.026 | 1716.583
| 12000 | 1.004 | 215.004 | 11754.863 | 432.591 | 1715.578
| 12100 | 1.004 | 215.004 | 11854.848 | 431.156 | 1714.573
| 12200 | 1.004 | 215.004 | 11954.832 | 429.722 | 1713.569
| 12300 | 1.004 | 215.004 | 12054.817 | 428.287 | 1712.564
| 12400 | 1.004 | 215.004 | 12154.802 | 426.852 | 1711.559
| 12500 | 1.004 | 215.004 | 12254.786 | 425.417 | 1710.555
| 12600 | 1.004 | 215.004 | 12354.771 | 423.983 | 1709.55
| 12700 | 1.004 | 215.004 | 12454.756 | 422.548 | 1708.545
| 12800 | 1.004 | 215.004 | 12554.74 | 421.113 | 1707.54
| 12900 | 1.004 | 215.004 | 12654.725 | 419.679 | 1706.536
| 13000 | 1.004 | 215.004 | 12754.71 | 418.244 | 1705.531
| 13100 | 1.004 | 215.004 | 12854.694 | 416.809 | 1704.526
| 13200 | 1.004 | 215.004 | 12954.679 | 415.375 | 1703.522
| 13300 | 1.004 | 215.004 | 13054.664 | 413.94 | 1702.517
| 13400 | 1.004 | 215.004 | 13154.648 | 412.505 | 1701.512
| 13500 | 1.004 | 215.004 | 13254.633 | 411.071 | 1700.507
| 13523.371 | 1.004 | 215.004 | 13278 | 410.735 | 1700.273

## Sheet1 (hidden)
Nichols Federal 0994-24-21E
Nichols 0994-24-21W
Nichols 0994-24-20W
Nichols Federal 0994-24-20E
Nichols Federal 0994-24-19E
Nichols 0994-24-19W
Nichols 0994-24-18W
Nichols Federal 0994-24-18E
Nichols Federal 0994-24-17E
Nichols 0994-24-17W
Nichols 0994-24-16E
Nichols 0994-24-15E
Nichols 0994-24-16W
Nichols 0994-24-13E
Nichols 0994-24-12E
Nichols 0994-24-12W
Nichols 0994-24-11W
Nichols 0994-24-11E
Nichols 0994-24-10E
Nichols 0994-24-10W

## Lookup (hidden)
North Reference | RetunValue | Grid Type | ReturnValue | Deviation Indicator | ReturnValue
| 2 |  | 0 |  | 2
True |  | SPCS-Colorado Central-NAD27 |  | Directional
Grid |  | SPCS-Colorado Central-NAD83 |  | High Angle
|  | SPCS-Colorado North-NAD27 |  | Horizontal
SPCS-Colorado North-NAD83
SPCS-Colorado South-NAD27
SPCS-Colorado South-NAD83
UTM-Zone 12 NAD27
UTM-Zone 12 NAD83
UTM-Zone 13 NAD27
UTM-Zone 13 NAD83