## Data
Header Information | measured depth (ft) | inclination (°) | azimuth (°) | true vertical depth (ft) | northing +N/-S (ft) | easting +E/-W (ft)
Operator Name | 0 | 0 | 234.235 | 0 | 0 | 0
NOBLE | 30 | 0 | 234.235 | 30 | 0 | 0
Operator Number | 130 | 0 | 234.235 | 130 | 0 | 0
100322 | 230 | 0 | 234.235 | 230 | 0 | 0
Well Name and Number | 330 | 0 | 234.235 | 330 | 0 | 0
Guttersen YY18-785 | 430 | 0 | 234.235 | 430 | 0 | 0
API Number (if available) | 530 | 0 | 234.235 | 530 | 0 | 0
| 630 | 0 | 234.235 | 630 | 0 | 0
Location: QQ SEC TWP RGE | 730 | 0 | 234.235 | 730 | 0 | 0
SWNE SEC.18-T02N-R63W | 830 | 0 | 234.235 | 830 | 0 | 0
Citing Type: Planned or Actual | 930 | 0 | 234.235 | 930 | 0 | 0
Planned | 1030 | 0 | 234.235 | 1030 | 0 | 0
Deviation Indicator | 1048.22 | 0 | 234.235 | 1048.22 | 0 | 0
Horizontal | 1130 | 0 | 234.235 | 1130 | 0 | 0
North Reference | 1230 | 0 | 234.235 | 1230 | 0 | 0
Grid | 1330 | 0 | 234.235 | 1330 | 0 | 0
Grid Type | 1430 | 0 | 234.235 | 1430 | 0 | 0
SPCS-Colorado North-NAD83 | 1530 | 0 | 234.235 | 1530 | 0 | 0
| 1630 | 0 | 234.235 | 1630 | 0 | 0
| 1720.22 | 0 | 234.235 | 1720.22 | 0 | 0
| 1730 | 0 | 234.235 | 1730 | 0 | 0
| 1830 | 0 | 234.235 | 1830 | 0 | 0
| 1930 | 0 | 234.235 | 1930 | 0 | 0
| 2000 | 0 | 234.235 | 2000 | 0 | 0
| 2030 | 0.6 | 234.235 | 2030 | -0.09 | -0.13
| 2130 | 2.6 | 234.235 | 2129.96 | -1.72 | -2.39
| 2230 | 4.6 | 234.235 | 2229.75 | -5.39 | -7.49
| 2330 | 6.6 | 234.235 | 2329.27 | -11.1 | -15.41
| 2430 | 8.6 | 234.235 | 2428.39 | -18.83 | -26.14
| 2530 | 10.6 | 234.235 | 2526.98 | -28.57 | -39.67
| 2630 | 12.6 | 234.235 | 2624.93 | -40.32 | -55.98
| 2730 | 14.6 | 234.235 | 2722.13 | -54.07 | -75.06
| 2830 | 16.6 | 234.235 | 2818.44 | -69.78 | -96.88
| 2930 | 18.6 | 234.235 | 2913.75 | -87.45 | -121.42
| 3030 | 20.6 | 234.235 | 3007.95 | -107.06 | -148.63
| 3130 | 22.6 | 234.235 | 3100.93 | -128.57 | -178.5
| 3230 | 24.6 | 234.235 | 3192.56 | -151.97 | -210.99
| 3330 | 26.6 | 234.235 | 3282.74 | -177.22 | -246.04
| 3430 | 28.6 | 234.235 | 3371.35 | -204.3 | -283.64
| 3530 | 30.6 | 234.235 | 3458.3 | -233.17 | -323.71
| 3630 | 32.6 | 234.235 | 3543.46 | -263.79 | -366.23
| 3730 | 34.6 | 234.235 | 3626.75 | -296.13 | -411.13
| 3830 | 36.6 | 234.235 | 3708.06 | -330.15 | -458.36
| 3930 | 38.6 | 234.235 | 3787.28 | -365.81 | -507.87
| 3948.73 | 38.975 | 234.235 | 3801.88 | -372.67 | -517.39
| 4030 | 38.975 | 234.235 | 3865.06 | -402.55 | -558.87
| 4087.62 | 38.975 | 234.235 | 3909.86 | -423.73 | -588.27
| 4130 | 38.975 | 234.235 | 3942.81 | -439.31 | -609.9
| 4230 | 38.975 | 234.235 | 4020.55 | -476.07 | -660.94
| 4330 | 38.975 | 234.235 | 4098.29 | -512.83 | -711.97
| 4430 | 38.975 | 234.235 | 4176.03 | -549.59 | -763.01
| 4515.96 | 38.975 | 234.235 | 4242.86 | -581.19 | -806.88
| 4530 | 38.975 | 234.235 | 4253.78 | -586.35 | -814.05
| 4630 | 38.975 | 234.235 | 4331.52 | -623.11 | -865.08
| 4730 | 38.975 | 234.235 | 4409.26 | -659.87 | -916.12
| 4830 | 38.975 | 234.235 | 4487 | -696.63 | -967.16
| 4930 | 38.975 | 234.235 | 4564.75 | -733.39 | -1018.19
| 5030 | 38.975 | 234.235 | 4642.49 | -770.16 | -1069.23
| 5130 | 38.975 | 234.235 | 4720.23 | -806.92 | -1120.27
| 5230 | 38.975 | 234.235 | 4797.97 | -843.68 | -1171.3
| 5330 | 38.975 | 234.235 | 4875.72 | -880.44 | -1222.34
| 5430 | 38.975 | 234.235 | 4953.46 | -917.2 | -1273.38
| 5530 | 38.975 | 234.235 | 5031.2 | -953.96 | -1324.41
| 5559.96 | 38.975 | 234.235 | 5054.49 | -964.97 | -1339.7
| 5630 | 38.975 | 234.235 | 5108.94 | -990.72 | -1375.45
| 5730 | 38.975 | 234.235 | 5186.69 | -1027.48 | -1426.49
| 5830 | 38.975 | 234.235 | 5264.43 | -1064.24 | -1477.52
| 5930 | 38.975 | 234.235 | 5342.17 | -1101.01 | -1528.56
| 6030 | 38.975 | 234.235 | 5419.91 | -1137.77 | -1579.6
| 6130 | 38.975 | 234.235 | 5497.66 | -1174.53 | -1630.63
| 6230 | 38.975 | 234.235 | 5575.4 | -1211.29 | -1681.67
| 6330 | 38.975 | 234.235 | 5653.14 | -1248.05 | -1732.7
| 6430 | 38.975 | 234.235 | 5730.88 | -1284.81 | -1783.74
| 6530 | 38.975 | 234.235 | 5808.63 | -1321.57 | -1834.78
| 6630 | 38.975 | 234.235 | 5886.37 | -1358.33 | -1885.81
| 6730 | 38.975 | 234.235 | 5964.11 | -1395.09 | -1936.85
| 6830 | 38.975 | 234.235 | 6041.85 | -1431.86 | -1987.89
| 6832.86 | 38.975 | 234.235 | 6044.08 | -1432.91 | -1989.35
| 6908.79 | 38.975 | 234.235 | 6103.11 | -1460.82 | -2028.1
| 6930 | 38.097 | 236.957 | 6119.7 | -1468.29 | -2039
| 7030 | 34.913 | 251.142 | 6200.21 | -1494.41 | -2092.05
| 7130 | 33.603 | 266.997 | 6283.03 | -1505.13 | -2146.87
| 7230 | 34.387 | 283.07 | 6366.11 | -1500.19 | -2202.13
| 7330 | 37.129 | 297.776 | 6447.4 | -1479.69 | -2256.45
| 7430 | 41.437 | 310.287 | 6524.91 | -1444.16 | -2308.5
| 7530 | 46.872 | 320.609 | 6596.72 | -1394.46 | -2357
| 7630 | 53.077 | 329.138 | 6661.08 | -1331.82 | -2400.75
| 7658.51 | 54.949 | 331.307 | 6677.83 | -1311.79 | -2412.2
| 7723.33 | 59.336 | 335.887 | 6713 | -1263.04 | -2436.35
| 7730 | 59.797 | 336.334 | 6716.38 | -1257.77 | -2438.68
| 7828.97 | 66.785 | 342.524 | 6760.87 | -1175.06 | -2469.57
| 7830 | 66.859 | 342.585 | 6761.28 | -1174.16 | -2469.85
| 7930 | 74.142 | 348.199 | 6794.66 | -1083.02 | -2493.5
| 7936.43 | 74.616 | 348.545 | 6796.39 | -1076.95 | -2494.75
| 8030 | 81.559 | 353.418 | 6815.7 | -986.61 | -2509.03
| 8130 | 89.043 | 358.437 | 6823.89 | -887.3 | -2516.08
| 8142.76 | 90 | 359.073 | 6824 | -874.54 | -2516.36
| 8230 | 90 | 359.073 | 6824 | -787.31 | -2517.77
| 8330 | 90 | 359.073 | 6824 | -687.32 | -2519.39
| 8430 | 90 | 359.073 | 6824 | -587.34 | -2521.01
| 8530 | 90 | 359.073 | 6824 | -487.35 | -2522.63
| 8630 | 90 | 359.073 | 6824 | -387.36 | -2524.25
| 8730 | 90 | 359.073 | 6824 | -287.38 | -2525.86
| 8830 | 90 | 359.073 | 6824 | -187.39 | -2527.48
| 8930 | 90 | 359.073 | 6824 | -87.4 | -2529.1
| 9030 | 90 | 359.073 | 6824 | 12.58 | -2530.72
| 9130 | 90 | 359.073 | 6824 | 112.57 | -2532.34
| 9230 | 90 | 359.073 | 6824 | 212.56 | -2533.96
| 9330 | 90 | 359.073 | 6824 | 312.55 | -2535.58
| 9430 | 90 | 359.073 | 6824 | 412.53 | -2537.19
| 9530 | 90 | 359.073 | 6824 | 512.52 | -2538.81
| 9630 | 90 | 359.073 | 6824 | 612.51 | -2540.43
| 9730 | 90 | 359.073 | 6824 | 712.49 | -2542.05
| 9830 | 90 | 359.073 | 6824 | 812.48 | -2543.67
| 9930 | 90 | 359.073 | 6824 | 912.47 | -2545.29
| 10030 | 90 | 359.073 | 6824 | 1012.45 | -2546.91
| 10130 | 90 | 359.073 | 6824 | 1112.44 | -2548.52
| 10230 | 90 | 359.073 | 6824 | 1212.43 | -2550.14
| 10330 | 90 | 359.073 | 6824 | 1312.41 | -2551.76
| 10430 | 90 | 359.073 | 6824 | 1412.4 | -2553.38
| 10530 | 90 | 359.073 | 6824 | 1512.39 | -2555
| 10630 | 90 | 359.073 | 6824 | 1612.38 | -2556.62
| 10697.4 | 90 | 359.073 | 6824 | 1679.76 | -2557.71
| 10725.13 | 90.555 | 359.073 | 6823.87 | 1707.49 | -2558.16
| 10730 | 90.555 | 359.073 | 6823.82 | 1712.36 | -2558.23
| 10830 | 90.555 | 359.073 | 6822.85 | 1812.34 | -2559.85
| 10930 | 90.555 | 359.073 | 6821.88 | 1912.33 | -2561.47
| 11030 | 90.555 | 359.073 | 6820.91 | 2012.31 | -2563.09
| 11130 | 90.555 | 359.073 | 6819.95 | 2112.29 | -2564.71
| 11230 | 90.555 | 359.073 | 6818.98 | 2212.27 | -2566.33
| 11330 | 90.555 | 359.073 | 6818.01 | 2312.25 | -2567.95
| 11430 | 90.555 | 359.073 | 6817.04 | 2412.24 | -2569.56
| 11530 | 90.555 | 359.073 | 6816.07 | 2512.22 | -2571.18
| 11630 | 90.555 | 359.073 | 6815.11 | 2612.2 | -2572.8
| 11730 | 90.555 | 359.073 | 6814.14 | 2712.18 | -2574.42
| 11830 | 90.555 | 359.073 | 6813.17 | 2812.17 | -2576.04
| 11930 | 90.555 | 359.073 | 6812.2 | 2912.15 | -2577.66
| 12030 | 90.555 | 359.073 | 6811.23 | 3012.13 | -2579.28
| 12130 | 90.555 | 359.073 | 6810.27 | 3112.11 | -2580.89
| 12230 | 90.555 | 359.073 | 6809.3 | 3212.09 | -2582.51
| 12330 | 90.555 | 359.073 | 6808.33 | 3312.08 | -2584.13
| 12430 | 90.555 | 359.073 | 6807.36 | 3412.06 | -2585.75
| 12530 | 90.555 | 359.073 | 6806.39 | 3512.04 | -2587.37
| 12630 | 90.555 | 359.073 | 6805.43 | 3612.02 | -2588.99
| 12730 | 90.555 | 359.073 | 6804.46 | 3712.01 | -2590.61
| 12830 | 90.555 | 359.073 | 6803.49 | 3811.99 | -2592.22
| 12930 | 90.555 | 359.073 | 6802.52 | 3911.97 | -2593.84
| 13030 | 90.555 | 359.073 | 6801.55 | 4011.95 | -2595.46
| 13130 | 90.555 | 359.073 | 6800.59 | 4111.93 | -2597.08
| 13230 | 90.555 | 359.073 | 6799.62 | 4211.92 | -2598.7
| 13330 | 90.555 | 359.073 | 6798.65 | 4311.9 | -2600.32
| 13430 | 90.555 | 359.073 | 6797.68 | 4411.88 | -2601.94
| 13530 | 90.555 | 359.073 | 6796.71 | 4511.86 | -2603.55
| 13563.53 | 90.555 | 359.073 | 6796.39 | 4545.39 | -2604.1
| 13630 | 90.555 | 359.073 | 6795.75 | 4611.85 | -2605.17
| 13730 | 90.555 | 359.073 | 6794.78 | 4711.83 | -2606.79
| 13830 | 90.555 | 359.073 | 6793.81 | 4811.81 | -2608.41
| 13930 | 90.555 | 359.073 | 6792.84 | 4911.79 | -2610.03
| 14030 | 90.555 | 359.073 | 6791.87 | 5011.77 | -2611.65
| 14130 | 90.555 | 359.073 | 6790.91 | 5111.76 | -2613.27
| 14230 | 90.555 | 359.073 | 6789.94 | 5211.74 | -2614.88
| 14330 | 90.555 | 359.073 | 6788.97 | 5311.72 | -2616.5
| 14430 | 90.555 | 359.073 | 6788 | 5411.7 | -2618.12
| 14530 | 90.555 | 359.073 | 6787.03 | 5511.69 | -2619.74
| 14630 | 90.555 | 359.073 | 6786.07 | 5611.67 | -2621.36
| 14730 | 90.555 | 359.073 | 6785.1 | 5711.65 | -2622.98
| 14830 | 90.555 | 359.073 | 6784.13 | 5811.63 | -2624.6
| 14930 | 90.555 | 359.073 | 6783.16 | 5911.61 | -2626.21
| 15030 | 90.555 | 359.073 | 6782.19 | 6011.6 | -2627.83
| 15130 | 90.555 | 359.073 | 6781.23 | 6111.58 | -2629.45
| 15230 | 90.555 | 359.073 | 6780.26 | 6211.56 | -2631.07
| 15330 | 90.555 | 359.073 | 6779.29 | 6311.54 | -2632.69
| 15430 | 90.555 | 359.073 | 6778.32 | 6411.53 | -2634.31
| 15530 | 90.555 | 359.073 | 6777.35 | 6511.51 | -2635.93
| 15630 | 90.555 | 359.073 | 6776.39 | 6611.49 | -2637.54
| 15669.93 | 90.555 | 359.073 | 6776 | 6651.41 | -2638.19

## Lookup (hidden)
North Reference | RetunValue | Grid Type | ReturnValue | Deviation Indicator | ReturnValue
| 3 |  | 5 |  | 4
True |  | SPCS-Colorado Central-NAD27 |  | Directional
Grid |  | SPCS-Colorado Central-NAD83 |  | High Angle
|  | SPCS-Colorado North-NAD27 |  | Horizontal
SPCS-Colorado North-NAD83
SPCS-Colorado South-NAD27
SPCS-Colorado South-NAD83
UTM-Zone 12 NAD27
UTM-Zone 12 NAD83
UTM-Zone 13 NAD27
UTM-Zone 13 NAD83