## Data
Header Information | Depth (ft) | INC | AZ | TVD | N/S (+/-) | E/W (+/-)
Operator Name | 0 | 0 | 0 | 0 | 0 | 0
KERR MCGEE OIL & GAS ONSHORE LP | 80 | 0.1 | 179.25 | 80 | -0.07 | 0.001
Operator Number | 172 | 0.2 | 160.69 | 172 | -0.302 | 0.055
47120 | 264 | 0.6 | 225.66 | 263.998 | -0.79 | -0.236
Well Name and Number | 354 | 2.39 | 272.41 | 353.965 | -1.04 | -2.449
SWARTZ 4-8 | 444 | 4.73 | 295.94 | 443.79 | 0.662 | -7.661
API Number if available (Format=05-123-12345-00) | 533 | 5.53 | 300.33 | 532.433 | 4.433 | -14.663
| 623 | 5.66 | 298.63 | 622.004 | 8.749 | -22.301
Location: (Format=SWSE 16 9N35W) | 712 | 8.52 | 289.69 | 710.317 | 13.075 | -32.363
Sec 04-T3N-R67W | 802 | 9.93 | 291.39 | 799.151 | 18.151 | -45.866
Citing Type: Planned or Actual | 891 | 10.47 | 293.45 | 886.744 | 24.168 | -60.43
Actual | 981 | 11.1 | 293.18 | 975.154 | 30.833 | -75.897
Deviation Indicator | 1070 | 14.46 | 294.74 | 1061.937 | 38.857 | -93.87
Directional | 1159 | 16.68 | 298.37 | 1147.668 | 49.578 | -115.203
North Reference | 1249 | 17.8 | 301.82 | 1233.625 | 62.97 | -138.258
True | 1338 | 18.27 | 304.22 | 1318.253 | 77.988 | -161.353
Grid Type | 1428 | 17.08 | 300.45 | 1404.006 | 92.62 | -184.414
NAD83 - UTM Zone 13N | 1518 | 17.22 | 293.78 | 1490.013 | 104.691 | -208.001
| 1607 | 18.3 | 289.89 | 1574.773 | 114.758 | -233.197
| 1697 | 20.55 | 288.5 | 1659.645 | 124.578 | -261.467
| 1786 | 22.77 | 287.06 | 1742.356 | 134.589 | -292.75
| 1825 | 23 | 287.51 | 1778.286 | 139.095 | -307.231
| 1870 | 23 | 287.51 | 1819.709 | 144.386 | -324

## Lookup (hidden)
North Reference | RetunValue | Grid Type | ReturnValue | Deviation Indicator | ReturnValue
| 2 |  | 0 |  | 2
True |  | SPCS-Colorado Central-NAD27 |  | Directional
Grid |  | SPCS-Colorado Central-NAD83 |  | High Angle
|  | SPCS-Colorado North-NAD27 |  | Horizontal
SPCS-Colorado North-NAD83
SPCS-Colorado South-NAD27
SPCS-Colorado South-NAD83
UTM-Zone 12 NAD27
UTM-Zone 12 NAD83
UTM-Zone 13 NAD27
UTM-Zone 13 NAD83