## Data
Header Information | Depth (ft) | INC | AZ | TVD | N/S (+/-) | E/W (+/-)
Operator Name | 0 | 0 | 0 | 0 | 0 | 0
KERR MCGEE OIL & GAS ONSHORE LP | 80 | 0.48 | 159.82 | 79.999 | -0.315 | 0.116
Operator Number | 172 | 0.81 | 84.18 | 171.994 | -0.61 | 0.895
47120 | 264 | 0.48 | 210.48 | 263.991 | -0.876 | 1.347
Well Name and Number | 354 | 1.96 | 260.64 | 353.97 | -1.452 | -0.363
SWARTZ 4-14 | 443 | 2.74 | 262.91 | 442.895 | -1.962 | -3.976
API Number if available (Format=05-123-12345-00) | 533 | 4.01 | 267.34 | 532.737 | -2.373 | -9.254
| 622 | 5.79 | 249.64 | 621.413 | -4.08 | -16.573
Location: (Format=SWSE 16 9N35W) | 712 | 8.2 | 238.23 | 710.741 | -9.04 | -26.287
Sec 04-T3N-R67W | 801 | 9.28 | 242.86 | 798.707 | -15.655 | -38.07
Citing Type: Planned or Actual | 891 | 10.64 | 231.98 | 887.356 | -24.084 | -51.075
Actual | 980 | 11.8 | 231.22 | 974.654 | -34.845 | -64.642
Deviation Indicator | 1070 | 13.7 | 232.39 | 1062.431 | -47.114 | -80.26
Directional | 1159 | 13.77 | 237.99 | 1148.89 | -59.161 | -97.591
North Reference | 1248 | 14.27 | 238.63 | 1235.238 | -70.486 | -115.939
True | 1338 | 14.51 | 240.57 | 1322.415 | -81.8 | -135.229
Grid Type | 1428 | 16.41 | 241.75 | 1409.155 | -93.358 | -156.25
NAD83 - UTM Zone 13N | 1517 | 16.99 | 244.22 | 1494.402 | -104.964 | -179.033
| 1607 | 16.86 | 244.26 | 1580.504 | -116.351 | -202.63
| 1696 | 16.78 | 244.73 | 1665.696 | -127.44 | -225.874
| 1786 | 16.17 | 239.84 | 1752.005 | -139.283 | -248.459
| 1831 | 16.42 | 239.52 | 1795.197 | -145.657 | -259.358
| 1876 | 16.42 | 239.52 | 1838.362 | -152.11 | -270.32

## Lookup (hidden)
North Reference | RetunValue | Grid Type | ReturnValue | Deviation Indicator | ReturnValue
| 2 |  | 0 |  | 2
True |  | SPCS-Colorado Central-NAD27 |  | Directional
Grid |  | SPCS-Colorado Central-NAD83 |  | High Angle
|  | SPCS-Colorado North-NAD27 |  | Horizontal
SPCS-Colorado North-NAD83
SPCS-Colorado South-NAD27
SPCS-Colorado South-NAD83
UTM-Zone 12 NAD27
UTM-Zone 12 NAD83
UTM-Zone 13 NAD27
UTM-Zone 13 NAD83