## Data
Header Information | Depth (ft) | INC | AZ | TVD | N/S (+/-) | E/W (+/-)
Operator Name | 0 | 0 | 0 | 0 | 0 | 0
KERR MCGEE OIL & GAS ONSHORE LP | 80 | 0.14 | 161.2 | 80 | -0.093 | 0.031
Operator Number | 172 | 0.28 | 149.06 | 171.999 | -0.392 | 0.183
47120 | 264 | 1.57 | 219.12 | 263.987 | -1.562 | -0.496
Well Name and Number | 354 | 1.45 | 213.41 | 353.955 | -3.469 | -1.901
SWARTZ 4-16 | 443 | 2.98 | 228.63 | 442.887 | -5.939 | -4.258
API Number if available (Format=05-123-12345-00) | 533 | 4.9 | 235.34 | 532.671 | -9.671 | -9.175
| 622 | 7.79 | 228.32 | 621.117 | -15.845 | -16.808
Location: (Format=SWSE 16 9N35W) | 712 | 8.91 | 232.71 | 710.163 | -24.124 | -26.909
Sec 04-T3N-R67W | 801 | 9.5 | 234.33 | 798.016 | -32.582 | -38.36
Citing Type: Planned or Actual | 891 | 9.96 | 232.98 | 886.722 | -41.6 | -50.608
Actual | 980 | 10.56 | 235.35 | 974.298 | -50.871 | -63.462
Deviation Indicator | 1070 | 12.61 | 230.85 | 1062.462 | -61.763 | -77.867
Directional | 1159 | 14.45 | 230.62 | 1148.988 | -74.943 | -93.985
North Reference | 1248 | 15.88 | 227.49 | 1234.888 | -90.217 | -111.545
True | 1338 | 15.99 | 229.4 | 1321.431 | -106.605 | -130.034
Grid Type | 1428 | 16.62 | 225.1 | 1407.814 | -123.758 | -148.564
NAD83 - UTM Zone 13N | 1517 | 18.23 | 222.59 | 1492.728 | -142.993 | -167.002
| 1607 | 19.77 | 222.75 | 1577.822 | -164.535 | -186.862
| 1696 | 20.65 | 221.73 | 1661.342 | -187.3 | -207.526
| 1786 | 21.15 | 222.34 | 1745.42 | -211.145 | -229.025
| 1838 | 20.96 | 223.39 | 1793.949 | -224.838 | -241.733
| 1883 | 20.96 | 223.39 | 1835.971 | -236.536 | -252.791

## Lookup (hidden)
North Reference | RetunValue | Grid Type | ReturnValue | Deviation Indicator | ReturnValue
| 2 |  | 0 |  | 2
True |  | SPCS-Colorado Central-NAD27 |  | Directional
Grid |  | SPCS-Colorado Central-NAD83 |  | High Angle
|  | SPCS-Colorado North-NAD27 |  | Horizontal
SPCS-Colorado North-NAD83
SPCS-Colorado South-NAD27
SPCS-Colorado South-NAD83
UTM-Zone 12 NAD27
UTM-Zone 12 NAD83
UTM-Zone 13 NAD27
UTM-Zone 13 NAD83