## Data
Header Information | Depth (ft) | INC | AZ | TVD | N/S (+/-) | E/W (+/-)
Operator Name | 0 | 0 | 0 | 0 | 0 | 0
KERR MCGEE OIL & GAS ONSHORE LP | 80 | 0.42 | 119.8 | 79.999 | -0.146 | 0.254
Operator Number | 172 | 0.61 | 49.45 | 171.996 | 0.005 | 0.919
47120 | 264 | 0.55 | 64.28 | 263.992 | 0.515 | 1.689
Well Name and Number | 354 | 1.71 | 296.02 | 353.98 | 1.292 | 0.871
SWARTZ 4-6 | 444 | 3.8 | 300.3 | 443.871 | 3.386 | -2.911
API Number if available (Format=05-123-12345-00) | 533 | 5.33 | 307.18 | 532.586 | 7.372 | -8.751
| 623 | 8.52 | 302.34 | 621.919 | 13.466 | -17.717
Location: (Format=SWSE 16 9N35W) | 712 | 9.57 | 302.49 | 709.811 | 20.967 | -29.527
Sec 04-T3N-R67W | 802 | 9.67 | 306.14 | 798.546 | 29.444 | -41.942
Citing Type: Planned or Actual | 891 | 10.49 | 308.31 | 886.172 | 38.875 | -54.336
Actual | 981 | 11.72 | 304.35 | 974.486 | 49.112 | -68.312
Deviation Indicator | 1070 | 13.03 | 305.02 | 1061.417 | 59.97 | -83.993
Directional | 1159 | 15.4 | 302.14 | 1147.687 | 72.016 | -102.218
North Reference | 1249 | 16.73 | 304.79 | 1234.171 | 85.766 | -122.976
True | 1338 | 16.42 | 301.3 | 1319.475 | 99.61 | -144.245
Grid Type | 1428 | 15.98 | 301.15 | 1405.901 | 112.627 | -165.717
NAD83 - UTM Zone 13N | 1518 | 18.75 | 300.55 | 1491.791 | 126.39 | -188.781
| 1607 | 21.02 | 303.87 | 1575.482 | 142.559 | -214.356
| 1697 | 22.69 | 304 | 1659.011 | 161.263 | -242.151
| 1786 | 24.26 | 305.66 | 1740.643 | 181.523 | -271.24
| 1862 | 24.66 | 302.02 | 1809.826 | 199.032 | -297.37
| 1907 | 24.66 | 302.02 | 1850.722 | 208.987 | -313.289

## Lookup (hidden)
North Reference | RetunValue | Grid Type | ReturnValue | Deviation Indicator | ReturnValue
| 2 |  | 0 |  | 2
True |  | SPCS-Colorado Central-NAD27 |  | Directional
Grid |  | SPCS-Colorado Central-NAD83 |  | High Angle
|  | SPCS-Colorado North-NAD27 |  | Horizontal
SPCS-Colorado North-NAD83
SPCS-Colorado South-NAD27
SPCS-Colorado South-NAD83
UTM-Zone 12 NAD27
UTM-Zone 12 NAD83
UTM-Zone 13 NAD27
UTM-Zone 13 NAD83