## Data
Header Information | Depth (ft) | INC | AZ | TVD | N/S (+/-) | E/W (+/-)
Operator Name | 0 | 0 | 0 | 0 | 0 | 0
KERR MCGEE OIL & GAS ONSHORE LP | 80 | 0.57 | 45.06 | 79.999 | 0.281 | 0.282
Operator Number | 172 | 0.71 | 79.71 | 171.993 | 0.706 | 1.166
47120 | 264 | 0.58 | 74.95 | 263.987 | 0.929 | 2.177
Well Name and Number | 354 | 0.34 | 225.46 | 353.986 | 0.86 | 2.427
SWARTZ 4-7 | 444 | 1.12 | 273.91 | 443.979 | 0.733 | 1.359
API Number if available (Format=05-123-12345-00) | 533 | 0.82 | 293.21 | 532.966 | 1.043 | -0.094
| 623 | 0.96 | 70.74 | 622.961 | 1.545 | 0.025
Location: (Format=SWSE 16 9N35W) | 712 | 0.77 | 109.8 | 711.952 | 1.589 | 1.292
Sec 04-T3N-R67W | 802 | 1.85 | 208.5 | 801.935 | 0.107 | 1.168
Citing Type: Planned or Actual | 891 | 0.89 | 260.28 | 890.911 | -1.272 | -0.199
Actual | 981 | 0.68 | 263.19 | 980.903 | -1.454 | -1.418
Deviation Indicator | 1070 | 0.82 | 9.04 | 1069.898 | -0.887 | -1.843
Directional | 1159 | 1.64 | 21.94 | 1158.877 | 0.923 | -1.267
North Reference | 1249 | 0.41 | 1.58 | 1248.861 | 2.44 | -0.777
True | 1338 | 0.5 | 330.68 | 1337.858 | 3.097 | -0.958
Grid Type | 1428 | 0.65 | 216.67 | 1427.856 | 3.029 | -1.455
NAD83 - UTM Zone 13N | 1518 | 0.86 | 233.31 | 1517.848 | 2.216 | -2.302
| 1607 | 2.49 | 285.66 | 1606.811 | 2.339 | -4.699
| 1697 | 3.19 | 294.39 | 1696.7 | 3.901 | -8.862
| 1786 | 3.57 | 297.43 | 1785.545 | 6.2 | -13.577
| 1799 | 3.9 | 297.39 | 1798.518 | 6.59 | -14.329
| 1844 | 3.9 | 297.39 | 1843.413 | 7.998 | -17.046

## Lookup (hidden)
North Reference | RetunValue | Grid Type | ReturnValue | Deviation Indicator | ReturnValue
| 2 |  | 0 |  | 2
True |  | SPCS-Colorado Central-NAD27 |  | Directional
Grid |  | SPCS-Colorado Central-NAD83 |  | High Angle
|  | SPCS-Colorado North-NAD27 |  | Horizontal
SPCS-Colorado North-NAD83
SPCS-Colorado South-NAD27
SPCS-Colorado South-NAD83
UTM-Zone 12 NAD27
UTM-Zone 12 NAD83
UTM-Zone 13 NAD27
UTM-Zone 13 NAD83