## Data
Header Information | Depth (ft) | INC | AZ | TVD | N/S (+/-) | E/W (+/-)
Operator Name | 0 | 0 | 0 | 0 | 0 | 0
KERR MCGEE OIL & GAS ONSHORE LP | 80 | 0.26 | 276.96 | 80 | 0.022 | -0.18
Operator Number | 172 | 0.37 | 17.83 | 171.999 | 0.33 | -0.296
47120 | 264 | 0.13 | 14.23 | 263.998 | 0.714 | -0.18
Well Name and Number | 354 | 0.15 | 356.24 | 353.998 | 0.931 | -0.162
SWARTZ 4-9 | 444 | 0.52 | 5.49 | 443.996 | 1.455 | -0.131
API Number if available (Format=05-123-12345-00) | 533 | 0.78 | 191.99 | 532.994 | 1.264 | -0.218
| 623 | 0.96 | 221.06 | 622.984 | 0.096 | -0.841
Location: (Format=SWSE 16 9N35W) | 712 | 0.3 | 336.21 | 711.98 | -0.253 | -1.425
Sec 04-T3N-R67W | 802 | 0.48 | 280.93 | 801.978 | 0.034 | -1.89
Citing Type: Planned or Actual | 891 | 1.2 | 42.89 | 890.972 | 0.788 | -1.621
Actual | 981 | 1.18 | 11.78 | 980.953 | 2.386 | -0.791
Deviation Indicator | 1070 | 1.7 | 3.52 | 1069.925 | 4.6 | -0.523
Directional | 1159 | 0.45 | 349.02 | 1158.908 | 6.261 | -0.508
North Reference | 1249 | 0.12 | 207.68 | 1248.907 | 6.525 | -0.619
True | 1338 | 1.07 | 174.61 | 1337.901 | 5.615 | -0.585
Grid Type | 1428 | 1.28 | 194.18 | 1427.883 | 3.804 | -0.752
NAD83 - UTM Zone 13N | 1518 | 1.35 | 193.17 | 1517.859 | 1.797 | -1.24
| 1607 | 1.14 | 194.25 | 1606.838 | -0.082 | -1.697
| 1697 | 0.52 | 172.97 | 1696.828 | -1.355 | -1.867
| 1776 | 0.46 | 254.88 | 1775.826 | -1.794 | -2.129
| 1821 | 0.46 | 254.88 | 1820.825 | -1.888 | -2.478

## Lookup (hidden)
North Reference | RetunValue | Grid Type | ReturnValue | Deviation Indicator | ReturnValue
| 2 |  | 0 |  | 2
True |  | SPCS-Colorado Central-NAD27 |  | Directional
Grid |  | SPCS-Colorado Central-NAD83 |  | High Angle
|  | SPCS-Colorado North-NAD27 |  | Horizontal
SPCS-Colorado North-NAD83
SPCS-Colorado South-NAD27
SPCS-Colorado South-NAD83
UTM-Zone 12 NAD27
UTM-Zone 12 NAD83
UTM-Zone 13 NAD27
UTM-Zone 13 NAD83