## Data
Header Information | Depth (ft) | INC | AZ | TVD | N/S (+/-) | E/W (+/-)
Operator Name | 0 | 0 | 0 | 0 | 0 | 0
KERR MCGEE OIL & GAS ONSHORE LP | 80 | 0.69 | 153.21 | 79.998 | -0.43 | 0.217
Operator Number | 172 | 0.14 | 69.22 | 171.996 | -0.885 | 0.572
47120 | 264 | 0.5 | 47.04 | 263.994 | -0.571 | 0.971
Well Name and Number | 354 | 0.65 | 53.19 | 353.99 | 0.002 | 1.667
SWARTZ 4-10 | 444 | 0.69 | 313.41 | 443.986 | 0.681 | 1.682
API Number if available (Format=05-123-12345-00) | 533 | 2.93 | 297.67 | 532.936 | 2.105 | -0.722
| 623 | 4.08 | 279.57 | 622.769 | 3.706 | -5.917
Location: (Format=SWSE 16 9N35W) | 712 | 7.23 | 269.77 | 711.327 | 4.21 | -14.642
Sec 04-T3N-R67W | 802 | 8.84 | 273.92 | 800.441 | 4.66 | -27.205
Citing Type: Planned or Actual | 891 | 9.2 | 282.51 | 888.344 | 6.669 | -40.974
Actual | 981 | 9.54 | 286.04 | 977.144 | 10.288 | -55.166
Deviation Indicator | 1070 | 10.44 | 288.11 | 1064.794 | 14.832 | -69.919
Directional | 1159 | 12.01 | 285.63 | 1152.089 | 19.834 | -86.501
North Reference | 1249 | 12.18 | 283.16 | 1240.092 | 24.519 | -104.764
True | 1338 | 12.02 | 283.67 | 1327.115 | 28.846 | -122.911
Grid Type | 1428 | 13.35 | 276.79 | 1414.921 | 32.29 | -142.336
NAD83 - UTM Zone 13N | 1518 | 14.02 | 276.73 | 1502.365 | 34.796 | -163.481
| 1607 | 15.27 | 281.23 | 1588.475 | 38.342 | -185.684
| 1697 | 15.76 | 281.54 | 1675.195 | 43.095 | -209.284
| 1786 | 16.74 | 284.01 | 1760.64 | 48.616 | -233.563
| 1819 | 16.26 | 284.19 | 1792.281 | 50.899 | -242.654
| 1864 | 16.26 | 284.19 | 1835.481 | 53.988 | -254.869

## Lookup (hidden)
North Reference | RetunValue | Grid Type | ReturnValue | Deviation Indicator | ReturnValue
| 2 |  | 0 |  | 2
True |  | SPCS-Colorado Central-NAD27 |  | Directional
Grid |  | SPCS-Colorado Central-NAD83 |  | High Angle
|  | SPCS-Colorado North-NAD27 |  | Horizontal
SPCS-Colorado North-NAD83
SPCS-Colorado South-NAD27
SPCS-Colorado South-NAD83
UTM-Zone 12 NAD27
UTM-Zone 12 NAD83
UTM-Zone 13 NAD27
UTM-Zone 13 NAD83