## Data
Header Information | Depth (ft) | INC | AZ | TVD | N/S (+/-) | E/W (+/-)
Operator Name | 0 | 0 | 0 | 0 | 0 | 0
KERR MCGEE OIL & GAS ONSHORE LP | 80 | 0.11 | 183.65 | 80 | -0.077 | -0.005
Operator Number | 172 | 0.32 | 224.13 | 171.999 | -0.349 | -0.189
47120 | 264 | 0.36 | 197.44 | 263.998 | -0.809 | -0.455
Well Name and Number | 354 | 0.77 | 218.08 | 353.993 | -1.555 | -0.913
SWARTZ 4-11 | 444 | 1.12 | 265.07 | 443.982 | -2.107 | -2.162
API Number if available (Format=05-123-12345-00) | 533 | 1.48 | 257.27 | 532.959 | -2.435 | -4.15
| 623 | 3.54 | 248.5 | 622.868 | -3.709 | -7.869
Location: (Format=SWSE 16 9N35W) | 712 | 6.83 | 250.49 | 711.492 | -6.485 | -15.416
Sec 04-T3N-R67W | 802 | 8.53 | 250.78 | 800.681 | -10.469 | -26.764
Citing Type: Planned or Actual | 891 | 9.89 | 241.86 | 888.536 | -16.248 | -39.737
Actual | 981 | 10.82 | 239.99 | 977.07 | -24.118 | -53.868
Deviation Indicator | 1070 | 10.54 | 242.63 | 1064.529 | -32.039 | -68.331
Directional | 1159 | 11.7 | 244.74 | 1151.857 | -39.632 | -83.721
North Reference | 1249 | 10.78 | 248.66 | 1240.131 | -46.589 | -99.815
True | 1338 | 11.69 | 247.58 | 1327.424 | -53.057 | -115.902
Grid Type | 1428 | 11.45 | 249.82 | 1415.596 | -59.616 | -132.716
NAD83 - UTM Zone 13N | 1518 | 11.42 | 253.42 | 1503.811 | -65.24 | -149.64
| 1607 | 10.63 | 244.78 | 1591.173 | -71.253 | -165.512
| 1697 | 10.33 | 240.08 | 1679.674 | -78.815 | -180.016
| 1786 | 12.57 | 238.54 | 1766.897 | -87.85 | -195.195
| 1830 | 12.58 | 238.14 | 1809.841 | -92.879 | -203.349
| 1875 | 12.58 | 238.14 | 1853.761 | -98.052 | -211.674

## Lookup (hidden)
North Reference | RetunValue | Grid Type | ReturnValue | Deviation Indicator | ReturnValue
| 2 |  | 0 |  | 2
True |  | SPCS-Colorado Central-NAD27 |  | Directional
Grid |  | SPCS-Colorado Central-NAD83 |  | High Angle
|  | SPCS-Colorado North-NAD27 |  | Horizontal
SPCS-Colorado North-NAD83
SPCS-Colorado South-NAD27
SPCS-Colorado South-NAD83
UTM-Zone 12 NAD27
UTM-Zone 12 NAD83
UTM-Zone 13 NAD27
UTM-Zone 13 NAD83