## Data
Header Information | Depth (ft) | INC | AZ | TVD | N/S (+/-) | E/W (+/-)
Operator Name | 0 | 0 | 0 | 0 | 0 | 0
KERR MCGEE OIL & GAS ONSHORE LP | 80 | 0.18 | 121.94 | 80 | -0.066 | 0.107
Operator Number | 172 | 0.62 | 63.83 | 171.998 | 0.077 | 0.676
47120 | 264 | 0.69 | 85.74 | 263.992 | 0.337 | 1.675
Well Name and Number | 354 | 0.85 | 226.4 | 353.988 | -0.083 | 1.732
SWARTZ 4-12 | 444 | 4.2 | 252.96 | 443.89 | -1.509 | -1.903
API Number if available (Format=05-123-12345-00) | 533 | 4.47 | 251.77 | 532.635 | -3.549 | -8.314
| 623 | 4.79 | 250.51 | 622.341 | -5.9 | -15.187
Location: (Format=SWSE 16 9N35W) | 712 | 5.87 | 256.36 | 710.956 | -8.213 | -23.113
Sec 04-T3N-R67W | 802 | 7.78 | 271.93 | 800.322 | -9.094 | -33.676
Citing Type: Planned or Actual | 891 | 8.44 | 273.99 | 888.431 | -8.436 | -46.212
Actual | 981 | 10.06 | 261.74 | 977.267 | -9.106 | -60.582
Deviation Indicator | 1070 | 13.37 | 264.03 | 1064.401 | -11.294 | -78.514
Directional | 1159 | 15.17 | 267.22 | 1150.653 | -12.929 | -100.382
North Reference | 1249 | 14.75 | 265.92 | 1237.602 | -14.315 | -123.572
True | 1338 | 15.45 | 259.81 | 1323.534 | -17.219 | -146.542
Grid Type | 1428 | 14.26 | 259.31 | 1410.525 | -21.396 | -169.234
NAD83 - UTM Zone 13N | 1518 | 14.25 | 258.94 | 1497.754 | -25.577 | -190.997
| 1607 | 13.79 | 261.24 | 1584.103 | -29.294 | -212.232
| 1697 | 14.48 | 263.39 | 1671.378 | -32.223 | -234.01
| 1786 | 16.62 | 262.84 | 1757.116 | -35.09 | -257.695
| 1805 | 16.82 | 263.44 | 1775.312 | -35.743 | -263.122
| 1850 | 16.82 | 263.44 | 1818.387 | -37.231 | -276.058

## Lookup (hidden)
North Reference | RetunValue | Grid Type | ReturnValue | Deviation Indicator | ReturnValue
| 2 |  | 0 |  | 2
True |  | SPCS-Colorado Central-NAD27 |  | Directional
Grid |  | SPCS-Colorado Central-NAD83 |  | High Angle
|  | SPCS-Colorado North-NAD27 |  | Horizontal
SPCS-Colorado North-NAD83
SPCS-Colorado South-NAD27
SPCS-Colorado South-NAD83
UTM-Zone 12 NAD27
UTM-Zone 12 NAD83
UTM-Zone 13 NAD27
UTM-Zone 13 NAD83