## Data
Header Information | measured depth (ft) | inclination (°) | azimuth (°) | true vertical depth (ft) | northing +N/-S (ft) | easting +E/-W (ft)
Operator Name | 0 | 0 | 0 | 0 | 0 | 0
CRESTONE PEAK RESOURCES | 100 | 0 | 0 | 100 | 0 | 0
Operator Number | 200 | 0 | 0 | 200 | 0 | 0
| 300 | 0 | 0 | 300 | 0 | 0
Well Name and Number | 400 | 0 | 0 | 400 | 0 | 0
KING 3-65 28-29 2BH | 500 | 0 | 0 | 500 | 0 | 0
API Number (if available) | 600 | 0 | 0 | 600 | 0 | 0
| 700 | 0 | 0 | 700 | 0 | 0
Location: QQ SEC TWP RGE | 800 | 0 | 0 | 800 | 0 | 0
Sec. 28-T3S-R65W | 900 | 0 | 0 | 900 | 0 | 0
Citing Type: Planned or Actual | 1000 | 2 | 29.393 | 999.98 | 1.52 | 0.86
Planned | 1100 | 4 | 29.393 | 1099.84 | 6.08 | 3.42
Deviation Indicator | 1200 | 6 | 29.393 | 1199.45 | 13.67 | 7.7
Horizontal | 1300 | 8 | 29.393 | 1298.7 | 24.29 | 13.68
North Reference | 1400 | 10 | 29.393 | 1397.47 | 37.92 | 21.36
True | 1500 | 12 | 29.393 | 1495.62 | 54.54 | 30.72
Grid Type | 1558.24 | 13.165 | 29.393 | 1552.46 | 65.6 | 36.95
#VALUE! | 1600 | 13.165 | 29.393 | 1593.13 | 73.88 | 41.62
| 1700 | 13.165 | 29.393 | 1690.5 | 93.73 | 52.8
| 1800 | 13.165 | 29.393 | 1787.87 | 113.57 | 63.97
| 1900 | 13.165 | 29.393 | 1885.24 | 133.42 | 75.15
| 2000 | 13.165 | 29.393 | 1982.61 | 153.26 | 86.33
| 2100 | 13.165 | 29.393 | 2079.99 | 173.1 | 97.51
| 2200 | 13.165 | 29.393 | 2177.36 | 192.95 | 108.69
| 2300 | 13.165 | 29.393 | 2274.73 | 212.79 | 119.86
| 2400 | 13.165 | 29.393 | 2372.1 | 232.63 | 131.04
| 2500 | 13.165 | 29.393 | 2469.47 | 252.48 | 142.22
| 2600 | 13.165 | 29.393 | 2566.85 | 272.32 | 153.4
| 2700 | 13.165 | 29.393 | 2664.22 | 292.16 | 164.58
| 2800 | 13.165 | 29.393 | 2761.59 | 312.01 | 175.75
| 2900 | 13.165 | 29.393 | 2858.96 | 331.85 | 186.93
| 3000 | 13.165 | 29.393 | 2956.33 | 351.69 | 198.11
| 3100 | 13.165 | 29.393 | 3053.7 | 371.54 | 209.29
| 3200 | 13.165 | 29.393 | 3151.08 | 391.38 | 220.46
| 3300 | 13.165 | 29.393 | 3248.45 | 411.22 | 231.64
| 3400 | 13.165 | 29.393 | 3345.82 | 431.07 | 242.82
| 3500 | 13.165 | 29.393 | 3443.19 | 450.91 | 254
| 3600 | 13.165 | 29.393 | 3540.56 | 470.75 | 265.18
| 3700 | 13.165 | 29.393 | 3637.94 | 490.6 | 276.35
| 3800 | 13.165 | 29.393 | 3735.31 | 510.44 | 287.53
| 3900 | 13.165 | 29.393 | 3832.68 | 530.29 | 298.71
| 4000 | 13.165 | 29.393 | 3930.05 | 550.13 | 309.89
| 4100 | 13.165 | 29.393 | 4027.42 | 569.97 | 321.06
| 4200 | 13.165 | 29.393 | 4124.8 | 589.82 | 332.24
| 4300 | 13.165 | 29.393 | 4222.17 | 609.66 | 343.42
| 4400 | 13.165 | 29.393 | 4319.54 | 629.5 | 354.6
| 4500 | 13.165 | 29.393 | 4416.91 | 649.35 | 365.78
| 4600 | 13.165 | 29.393 | 4514.28 | 669.19 | 376.95
| 4700 | 13.165 | 29.393 | 4611.66 | 689.03 | 388.13
| 4800 | 13.165 | 29.393 | 4709.03 | 708.88 | 399.31
| 4900 | 13.165 | 29.393 | 4806.4 | 728.72 | 410.49
| 5000 | 13.165 | 29.393 | 4903.77 | 748.56 | 421.66
| 5100 | 13.165 | 29.393 | 5001.14 | 768.41 | 432.84
| 5200 | 13.165 | 29.393 | 5098.52 | 788.25 | 444.02
| 5300 | 13.165 | 29.393 | 5195.89 | 808.09 | 455.2
| 5400 | 13.165 | 29.393 | 5293.26 | 827.94 | 466.38
| 5500 | 13.165 | 29.393 | 5390.63 | 847.78 | 477.55
| 5600 | 13.165 | 29.393 | 5488 | 867.62 | 488.73
| 5700 | 13.165 | 29.393 | 5585.38 | 887.47 | 499.91
| 5800 | 13.165 | 29.393 | 5682.75 | 907.31 | 511.09
| 5900 | 13.165 | 29.393 | 5780.12 | 927.15 | 522.27
| 6000 | 13.165 | 29.393 | 5877.49 | 947 | 533.44
| 6100 | 13.165 | 29.393 | 5974.86 | 966.84 | 544.62
| 6200 | 13.165 | 29.393 | 6072.23 | 986.69 | 555.8
| 6300 | 13.165 | 29.393 | 6169.61 | 1006.53 | 566.98
| 6400 | 13.165 | 29.393 | 6266.98 | 1026.37 | 578.15
| 6500 | 13.165 | 29.393 | 6364.35 | 1046.22 | 589.33
| 6600 | 13.165 | 29.393 | 6461.72 | 1066.06 | 600.51
| 6700 | 13.165 | 29.393 | 6559.09 | 1085.9 | 611.69
| 6800 | 13.165 | 29.393 | 6656.47 | 1105.75 | 622.87
| 6900 | 13.165 | 29.393 | 6753.84 | 1125.59 | 634.04
| 7000 | 13.165 | 29.393 | 6851.21 | 1145.43 | 645.22
| 7100 | 13.165 | 29.393 | 6948.58 | 1165.28 | 656.4
| 7200 | 13.165 | 29.393 | 7045.95 | 1185.12 | 667.58
| 7221.39 | 13.165 | 29.393 | 7066.78 | 1189.36 | 669.97
| 7250 | 12.069 | 17.26 | 7094.71 | 1195.06 | 672.45
| 7300 | 11.666 | 352.845 | 7143.67 | 1205.07 | 673.38
| 7350 | 13.26 | 330.711 | 7192.52 | 1215.1 | 669.94
| 7400 | 16.276 | 314.938 | 7240.88 | 1225.05 | 662.17
| 7450 | 20.082 | 304.476 | 7288.39 | 1234.87 | 650.13
| 7500 | 24.31 | 297.374 | 7334.68 | 1244.47 | 633.9
| 7550 | 28.773 | 292.315 | 7379.4 | 1253.77 | 613.61
| 7600 | 33.378 | 288.531 | 7422.22 | 1262.72 | 589.43
| 7650 | 38.073 | 285.579 | 7462.8 | 1271.24 | 561.52
| 7700 | 42.827 | 283.19 | 7500.84 | 1279.26 | 530.1
| 7750 | 47.623 | 281.196 | 7536.05 | 1286.73 | 495.41
| 7800 | 52.449 | 279.486 | 7568.16 | 1293.58 | 457.72
| 7850 | 57.296 | 277.985 | 7596.92 | 1299.78 | 417.32
| 7900 | 62.159 | 276.639 | 7622.12 | 1305.26 | 374.5
| 7950 | 67.035 | 275.409 | 7643.56 | 1309.99 | 329.6
| 8000 | 71.919 | 274.265 | 7661.09 | 1313.93 | 282.95
| 8050 | 76.809 | 273.183 | 7674.56 | 1317.05 | 234.92
| 8100 | 81.704 | 272.144 | 7683.88 | 1319.33 | 185.86
| 8150 | 86.601 | 271.131 | 7688.97 | 1320.75 | 136.16
| 8184.7 | 90 | 270.434 | 7690 | 1321.22 | 101.49
| 8200 | 90 | 270.434 | 7690 | 1321.34 | 86.18
| 8300 | 90 | 270.434 | 7690 | 1322.09 | -13.81
| 8400 | 90 | 270.434 | 7690 | 1322.85 | -113.81
| 8500 | 90 | 270.434 | 7690 | 1323.61 | -213.81
| 8600 | 90 | 270.434 | 7690 | 1324.37 | -313.8
| 8700 | 90 | 270.434 | 7690 | 1325.12 | -413.8
| 8800 | 90 | 270.434 | 7690 | 1325.88 | -513.8
| 8900 | 90 | 270.434 | 7690 | 1326.64 | -613.8
| 9000 | 90 | 270.434 | 7690 | 1327.4 | -713.79
| 9100 | 90 | 270.434 | 7690 | 1328.15 | -813.79
| 9200 | 90 | 270.434 | 7690 | 1328.91 | -913.79
| 9300 | 90 | 270.434 | 7690 | 1329.67 | -1013.78
| 9400 | 90 | 270.434 | 7690 | 1330.43 | -1113.78
| 9500 | 90 | 270.434 | 7690 | 1331.18 | -1213.78
| 9600 | 90 | 270.434 | 7690 | 1331.94 | -1313.78
| 9700 | 90 | 270.434 | 7690 | 1332.7 | -1413.77
| 9800 | 90 | 270.434 | 7690 | 1333.46 | -1513.77
| 9900 | 90 | 270.434 | 7690 | 1334.22 | -1613.77
| 10000 | 90 | 270.434 | 7690 | 1334.97 | -1713.76
| 10100 | 90 | 270.434 | 7690 | 1335.73 | -1813.76
| 10200 | 90 | 270.434 | 7690 | 1336.49 | -1913.76
| 10300 | 90 | 270.434 | 7690 | 1337.25 | -2013.76
| 10400 | 90 | 270.434 | 7690 | 1338 | -2113.75
| 10500 | 90 | 270.434 | 7690 | 1338.76 | -2213.75
| 10600 | 90 | 270.434 | 7690 | 1339.52 | -2313.75
| 10700 | 90 | 270.434 | 7690 | 1340.28 | -2413.74
| 10800 | 90 | 270.434 | 7690 | 1341.03 | -2513.74
| 10900 | 90 | 270.434 | 7690 | 1341.79 | -2613.74
| 11000 | 90 | 270.434 | 7690 | 1342.55 | -2713.74
| 11100 | 90 | 270.434 | 7690 | 1343.31 | -2813.73
| 11200 | 90 | 270.434 | 7690 | 1344.06 | -2913.73
| 11300 | 90 | 270.434 | 7690 | 1344.82 | -3013.73
| 11400 | 90 | 270.434 | 7690 | 1345.58 | -3113.72
| 11500 | 90 | 270.434 | 7690 | 1346.34 | -3213.72
| 11600 | 90 | 270.434 | 7690 | 1347.09 | -3313.72
| 11700 | 90 | 270.434 | 7690 | 1347.85 | -3413.72
| 11800 | 90 | 270.434 | 7690 | 1348.61 | -3513.71
| 11900 | 90 | 270.434 | 7690 | 1349.37 | -3613.71
| 12000 | 90 | 270.434 | 7690 | 1350.13 | -3713.71
| 12100 | 90 | 270.434 | 7690 | 1350.88 | -3813.7
| 12200 | 90 | 270.434 | 7690 | 1351.64 | -3913.7
| 12300 | 90 | 270.434 | 7690 | 1352.4 | -4013.7
| 12400 | 90 | 270.434 | 7690 | 1353.16 | -4113.7
| 12500 | 90 | 270.434 | 7690 | 1353.91 | -4213.69
| 12600 | 90 | 270.434 | 7690 | 1354.67 | -4313.69
| 12700 | 90 | 270.434 | 7690 | 1355.43 | -4413.69
| 12800 | 90 | 270.434 | 7690 | 1356.19 | -4513.68
| 12900 | 90 | 270.434 | 7690 | 1356.94 | -4613.68
| 13000 | 90 | 270.434 | 7690 | 1357.7 | -4713.68
| 13100 | 90 | 270.434 | 7690 | 1358.46 | -4813.68
| 13200 | 90 | 270.434 | 7690 | 1359.22 | -4913.67
| 13300 | 90 | 270.434 | 7690 | 1359.97 | -5013.67
| 13400 | 90 | 270.434 | 7690 | 1360.73 | -5113.67
| 13500 | 90 | 270.434 | 7690 | 1361.49 | -5213.66
| 13600 | 90 | 270.434 | 7690 | 1362.25 | -5313.66
| 13700 | 90 | 270.434 | 7690 | 1363 | -5413.66
| 13800 | 90 | 270.434 | 7690 | 1363.76 | -5513.66
| 13900 | 90 | 270.434 | 7690 | 1364.52 | -5613.65
| 14000 | 90 | 270.434 | 7690 | 1365.28 | -5713.65
| 14100 | 90 | 270.434 | 7690 | 1366.04 | -5813.65
| 14200 | 90 | 270.434 | 7690 | 1366.79 | -5913.64
| 14300 | 90 | 270.434 | 7690 | 1367.55 | -6013.64
| 14400 | 90 | 270.434 | 7690 | 1368.31 | -6113.64
| 14500 | 90 | 270.434 | 7690 | 1369.07 | -6213.64
| 14600 | 90 | 270.434 | 7690 | 1369.82 | -6313.63
| 14700 | 90 | 270.434 | 7690 | 1370.58 | -6413.63
| 14800 | 90 | 270.434 | 7690 | 1371.34 | -6513.63
| 14900 | 90 | 270.434 | 7690 | 1372.1 | -6613.62
| 15000 | 90 | 270.434 | 7690 | 1372.85 | -6713.62
| 15100 | 90 | 270.434 | 7690 | 1373.61 | -6813.62
| 15200 | 90 | 270.434 | 7690 | 1374.37 | -6913.62
| 15300 | 90 | 270.434 | 7690 | 1375.13 | -7013.61
| 15400 | 90 | 270.434 | 7690 | 1375.88 | -7113.61
| 15500 | 90 | 270.434 | 7690 | 1376.64 | -7213.61
| 15600 | 90 | 270.434 | 7690 | 1377.4 | -7313.6
| 15700 | 90 | 270.434 | 7690 | 1378.16 | -7413.6
| 15800 | 90 | 270.434 | 7690 | 1378.92 | -7513.6
| 15900 | 90 | 270.434 | 7690 | 1379.67 | -7613.6
| 16000 | 90 | 270.434 | 7690 | 1380.43 | -7713.59
| 16100 | 90 | 270.434 | 7690 | 1381.19 | -7813.59
| 16200 | 90 | 270.434 | 7690 | 1381.95 | -7913.59
| 16300 | 90 | 270.434 | 7690 | 1382.7 | -8013.58
| 16400 | 90 | 270.434 | 7690 | 1383.46 | -8113.58
| 16500 | 90 | 270.434 | 7690 | 1384.22 | -8213.58
| 16600 | 90 | 270.434 | 7690 | 1384.98 | -8313.58
| 16700 | 90 | 270.434 | 7690 | 1385.73 | -8413.57
| 16800 | 90 | 270.434 | 7690 | 1386.49 | -8513.57
| 16900 | 90 | 270.434 | 7690 | 1387.25 | -8613.57
| 17000 | 90 | 270.434 | 7690 | 1388.01 | -8713.56
| 17100 | 90 | 270.434 | 7690 | 1388.76 | -8813.56
| 17200 | 90 | 270.434 | 7690 | 1389.52 | -8913.56
| 17300 | 90 | 270.434 | 7690 | 1390.28 | -9013.55
| 17400 | 90 | 270.434 | 7690 | 1391.04 | -9113.55
| 17500 | 90 | 270.434 | 7690 | 1391.79 | -9213.55
| 17600 | 90 | 270.434 | 7690 | 1392.55 | -9313.55
| 17700 | 90 | 270.434 | 7690 | 1393.31 | -9413.54
| 17800 | 90 | 270.434 | 7690 | 1394.07 | -9513.54
| 17900 | 90 | 270.434 | 7690 | 1394.83 | -9613.54
| 18000 | 90 | 270.434 | 7690 | 1395.58 | -9713.53
| 18104.03 | 90 | 270.434 | 7690 | 1396.37 | -9817.56

## Lookup (hidden)
North Reference | RetunValue | Grid Type | ReturnValue | Deviation Indicator | ReturnValue
| 2 |  | 0 |  | 4
True |  | SPCS-Colorado Central-NAD27 |  | Directional
Grid |  | SPCS-Colorado Central-NAD83 |  | High Angle
|  | SPCS-Colorado North-NAD27 |  | Horizontal
SPCS-Colorado North-NAD83
SPCS-Colorado South-NAD27
SPCS-Colorado South-NAD83
UTM-Zone 12 NAD27
UTM-Zone 12 NAD83
UTM-Zone 13 NAD27
UTM-Zone 13 NAD83