## Data
Header Information | measured depth (ft) | inclination (°) | azimuth (°) | true vertical depth (ft) | northing +N/-S (ft) | easting +E/-W (ft)
Operator Name | 0 | 0 | 0 | 0 | 0 | 0
CRESTONE PEAK RESOURCES | 100 | 0 | 0 | 100 | 0 | 0
Operator Number | 200 | 0 | 0 | 200 | 0 | 0
| 300 | 0 | 0 | 300 | 0 | 0
Well Name and Number | 400 | 2 | 138.594 | 399.98 | -1.31 | 1.15
KING 3-65 28-29 4AH | 500 | 4 | 138.594 | 499.84 | -5.23 | 4.62
API Number (if available) | 600 | 6 | 138.594 | 599.45 | -11.77 | 10.38
| 700 | 8 | 138.594 | 698.7 | -20.91 | 18.44
Location: QQ SEC TWP RGE | 745.27 | 8.905 | 138.594 | 743.48 | -25.9 | 22.84
Sec. 28-T3S-R65W | 800 | 8.905 | 138.594 | 797.55 | -32.26 | 28.44
Citing Type: Planned or Actual | 900 | 8.905 | 138.594 | 896.34 | -43.87 | 38.68
Planned | 1000 | 8.905 | 138.594 | 995.14 | -55.48 | 48.92
Deviation Indicator | 1100 | 8.905 | 138.594 | 1093.93 | -67.09 | 59.16
Horizontal | 1200 | 8.905 | 138.594 | 1192.73 | -78.7 | 69.4
North Reference | 1300 | 8.905 | 138.594 | 1291.52 | -90.31 | 79.64
True | 1400 | 8.905 | 138.594 | 1390.32 | -101.92 | 89.88
Grid Type | 1500 | 8.905 | 138.594 | 1489.11 | -113.53 | 100.11
#VALUE! | 1600 | 8.905 | 138.594 | 1587.91 | -125.14 | 110.35
| 1700 | 8.905 | 138.594 | 1686.7 | -136.75 | 120.59
| 1800 | 8.905 | 138.594 | 1785.49 | -148.37 | 130.83
| 1900 | 8.905 | 138.594 | 1884.29 | -159.98 | 141.07
| 2000 | 8.905 | 138.594 | 1983.08 | -171.59 | 151.31
| 2100 | 8.905 | 138.594 | 2081.88 | -183.2 | 161.55
| 2200 | 8.905 | 138.594 | 2180.67 | -194.81 | 171.78
| 2300 | 8.905 | 138.594 | 2279.47 | -206.42 | 182.02
| 2400 | 8.905 | 138.594 | 2378.26 | -218.03 | 192.26
| 2500 | 8.905 | 138.594 | 2477.06 | -229.64 | 202.5
| 2600 | 8.905 | 138.594 | 2575.85 | -241.25 | 212.74
| 2700 | 8.905 | 138.594 | 2674.65 | -252.86 | 222.98
| 2800 | 8.905 | 138.594 | 2773.44 | -264.47 | 233.22
| 2900 | 8.905 | 138.594 | 2872.23 | -276.09 | 243.45
| 3000 | 8.905 | 138.594 | 2971.03 | -287.7 | 253.69
| 3100 | 8.905 | 138.594 | 3069.82 | -299.31 | 263.93
| 3200 | 8.905 | 138.594 | 3168.62 | -310.92 | 274.17
| 3300 | 8.905 | 138.594 | 3267.41 | -322.53 | 284.41
| 3400 | 8.905 | 138.594 | 3366.21 | -334.14 | 294.65
| 3500 | 8.905 | 138.594 | 3465 | -345.75 | 304.89
| 3600 | 8.905 | 138.594 | 3563.8 | -357.36 | 315.12
| 3700 | 8.905 | 138.594 | 3662.59 | -368.97 | 325.36
| 3800 | 8.905 | 138.594 | 3761.39 | -380.58 | 335.6
| 3900 | 8.905 | 138.594 | 3860.18 | -392.19 | 345.84
| 4000 | 8.905 | 138.594 | 3958.97 | -403.8 | 356.08
| 4100 | 8.905 | 138.594 | 4057.77 | -415.42 | 366.32
| 4200 | 8.905 | 138.594 | 4156.56 | -427.03 | 376.56
| 4300 | 8.905 | 138.594 | 4255.36 | -438.64 | 386.79
| 4400 | 8.905 | 138.594 | 4354.15 | -450.25 | 397.03
| 4500 | 8.905 | 138.594 | 4452.95 | -461.86 | 407.27
| 4600 | 8.905 | 138.594 | 4551.74 | -473.47 | 417.51
| 4700 | 8.905 | 138.594 | 4650.54 | -485.08 | 427.75
| 4800 | 8.905 | 138.594 | 4749.33 | -496.69 | 437.99
| 4900 | 8.905 | 138.594 | 4848.13 | -508.3 | 448.23
| 5000 | 8.905 | 138.594 | 4946.92 | -519.91 | 458.46
| 5100 | 8.905 | 138.594 | 5045.71 | -531.52 | 468.7
| 5200 | 8.905 | 138.594 | 5144.51 | -543.14 | 478.94
| 5300 | 8.905 | 138.594 | 5243.3 | -554.75 | 489.18
| 5400 | 8.905 | 138.594 | 5342.1 | -566.36 | 499.42
| 5500 | 8.905 | 138.594 | 5440.89 | -577.97 | 509.66
| 5600 | 8.905 | 138.594 | 5539.69 | -589.58 | 519.9
| 5700 | 8.905 | 138.594 | 5638.48 | -601.19 | 530.13
| 5800 | 8.905 | 138.594 | 5737.28 | -612.8 | 540.37
| 5900 | 8.905 | 138.594 | 5836.07 | -624.41 | 550.61
| 6000 | 8.905 | 138.594 | 5934.87 | -636.02 | 560.85
| 6100 | 8.905 | 138.594 | 6033.66 | -647.63 | 571.09
| 6200 | 8.905 | 138.594 | 6132.45 | -659.24 | 581.33
| 6300 | 8.905 | 138.594 | 6231.25 | -670.85 | 591.57
| 6400 | 8.905 | 138.594 | 6330.04 | -682.47 | 601.8
| 6500 | 8.905 | 138.594 | 6428.84 | -694.08 | 612.04
| 6600 | 8.905 | 138.594 | 6527.63 | -705.69 | 622.28
| 6700 | 8.905 | 138.594 | 6626.43 | -717.3 | 632.52
| 6800 | 8.905 | 138.594 | 6725.22 | -728.91 | 642.76
| 6900 | 8.905 | 138.594 | 6824.02 | -740.52 | 653
| 7000 | 8.905 | 138.594 | 6922.81 | -752.13 | 663.24
| 7100 | 8.905 | 138.594 | 7021.6 | -763.74 | 673.47
| 7141.2 | 8.905 | 138.594 | 7062.31 | -768.53 | 677.69
| 7150 | 8.35 | 143.147 | 7071.01 | -769.55 | 678.53
| 7200 | 6.672 | 180.03 | 7120.61 | -775.36 | 680.7
| 7250 | 8.312 | 217.109 | 7170.21 | -781.15 | 678.52
| 7300 | 11.976 | 236.839 | 7219.43 | -786.87 | 671.99
| 7350 | 16.357 | 246.817 | 7267.9 | -792.49 | 661.17
| 7400 | 21.01 | 252.573 | 7315.26 | -797.95 | 646.14
| 7450 | 25.789 | 256.295 | 7361.14 | -803.21 | 627.01
| 7500 | 30.634 | 258.913 | 7405.19 | -808.24 | 603.93
| 7550 | 35.519 | 260.873 | 7447.07 | -813 | 577.07
| 7600 | 40.429 | 262.413 | 7486.48 | -817.44 | 546.64
| 7650 | 45.355 | 263.671 | 7523.1 | -821.55 | 512.87
| 7700 | 50.293 | 264.731 | 7556.66 | -825.28 | 476.01
| 7750 | 55.24 | 265.649 | 7586.9 | -828.6 | 436.36
| 7800 | 60.192 | 266.463 | 7613.6 | -831.5 | 394.2
| 7850 | 65.149 | 267.2 | 7636.55 | -833.95 | 349.86
| 7900 | 70.11 | 267.88 | 7655.57 | -835.93 | 303.68
| 7950 | 75.072 | 268.518 | 7670.53 | -837.43 | 256.01
| 8000 | 80.037 | 269.128 | 7681.3 | -838.43 | 207.21
| 8050 | 85.002 | 269.719 | 7687.81 | -838.92 | 157.65
| 8100.32 | 90 | 270.305 | 7690 | -838.91 | 107.4
| 8200 | 90 | 270.305 | 7690 | -838.38 | 7.72
| 8300 | 90 | 270.305 | 7690 | -837.85 | -92.28
| 8400 | 90 | 270.305 | 7690 | -837.32 | -192.28
| 8500 | 90 | 270.305 | 7690 | -836.78 | -292.28
| 8600 | 90 | 270.305 | 7690 | -836.25 | -392.27
| 8700 | 90 | 270.305 | 7690 | -835.72 | -492.27
| 8800 | 90 | 270.305 | 7690 | -835.18 | -592.27
| 8900 | 90 | 270.305 | 7690 | -834.65 | -692.27
| 9000 | 90 | 270.305 | 7690 | -834.12 | -792.27
| 9100 | 90 | 270.305 | 7690 | -833.59 | -892.27
| 9200 | 90 | 270.305 | 7690 | -833.05 | -992.27
| 9300 | 90 | 270.305 | 7690 | -832.52 | -1092.26
| 9400 | 90 | 270.305 | 7690 | -831.99 | -1192.26
| 9500 | 90 | 270.305 | 7690 | -831.46 | -1292.26
| 9600 | 90 | 270.305 | 7690 | -830.92 | -1392.26
| 9700 | 90 | 270.305 | 7690 | -830.39 | -1492.26
| 9800 | 90 | 270.305 | 7690 | -829.86 | -1592.26
| 9900 | 90 | 270.305 | 7690 | -829.33 | -1692.26
| 10000 | 90 | 270.305 | 7690 | -828.79 | -1792.25
| 10100 | 90 | 270.305 | 7690 | -828.26 | -1892.25
| 10200 | 90 | 270.305 | 7690 | -827.73 | -1992.25
| 10300 | 90 | 270.305 | 7690 | -827.2 | -2092.25
| 10400 | 90 | 270.305 | 7690 | -826.66 | -2192.25
| 10500 | 90 | 270.305 | 7690 | -826.13 | -2292.25
| 10600 | 90 | 270.305 | 7690 | -825.6 | -2392.25
| 10700 | 90 | 270.305 | 7690 | -825.07 | -2492.24
| 10800 | 90 | 270.305 | 7690 | -824.53 | -2592.24
| 10900 | 90 | 270.305 | 7690 | -824 | -2692.24
| 11000 | 90 | 270.305 | 7690 | -823.47 | -2792.24
| 11100 | 90 | 270.305 | 7690 | -822.94 | -2892.24
| 11200 | 90 | 270.305 | 7690 | -822.4 | -2992.24
| 11300 | 90 | 270.305 | 7690 | -821.87 | -3092.24
| 11400 | 90 | 270.305 | 7690 | -821.34 | -3192.23
| 11500 | 90 | 270.305 | 7690 | -820.8 | -3292.23
| 11600 | 90 | 270.305 | 7690 | -820.27 | -3392.23
| 11700 | 90 | 270.305 | 7690 | -819.74 | -3492.23
| 11800 | 90 | 270.305 | 7690 | -819.21 | -3592.23
| 11900 | 90 | 270.305 | 7690 | -818.67 | -3692.23
| 12000 | 90 | 270.305 | 7690 | -818.14 | -3792.23
| 12100 | 90 | 270.305 | 7690 | -817.61 | -3892.22
| 12200 | 90 | 270.305 | 7690 | -817.08 | -3992.22
| 12300 | 90 | 270.305 | 7690 | -816.54 | -4092.22
| 12400 | 90 | 270.305 | 7690 | -816.01 | -4192.22
| 12500 | 90 | 270.305 | 7690 | -815.48 | -4292.22
| 12600 | 90 | 270.305 | 7690 | -814.95 | -4392.22
| 12700 | 90 | 270.305 | 7690 | -814.41 | -4492.22
| 12800 | 90 | 270.305 | 7690 | -813.88 | -4592.21
| 12900 | 90 | 270.305 | 7690 | -813.35 | -4692.21
| 13000 | 90 | 270.305 | 7690 | -812.82 | -4792.21
| 13100 | 90 | 270.305 | 7690 | -812.28 | -4892.21
| 13200 | 90 | 270.305 | 7690 | -811.75 | -4992.21
| 13300 | 90 | 270.305 | 7690 | -811.22 | -5092.21
| 13400 | 90 | 270.305 | 7690 | -810.69 | -5192.21
| 13500 | 90 | 270.305 | 7690 | -810.15 | -5292.2
| 13600 | 90 | 270.305 | 7690 | -809.62 | -5392.2
| 13700 | 90 | 270.305 | 7690 | -809.09 | -5492.2
| 13800 | 90 | 270.305 | 7690 | -808.55 | -5592.2
| 13900 | 90 | 270.305 | 7690 | -808.02 | -5692.2
| 14000 | 90 | 270.305 | 7690 | -807.49 | -5792.2
| 14100 | 90 | 270.305 | 7690 | -806.96 | -5892.2
| 14200 | 90 | 270.305 | 7690 | -806.42 | -5992.2
| 14300 | 90 | 270.305 | 7690 | -805.89 | -6092.19
| 14400 | 90 | 270.305 | 7690 | -805.36 | -6192.19
| 14500 | 90 | 270.305 | 7690 | -804.83 | -6292.19
| 14600 | 90 | 270.305 | 7690 | -804.29 | -6392.19
| 14700 | 90 | 270.305 | 7690 | -803.76 | -6492.19
| 14800 | 90 | 270.305 | 7690 | -803.23 | -6592.19
| 14900 | 90 | 270.305 | 7690 | -802.7 | -6692.19
| 15000 | 90 | 270.305 | 7690 | -802.16 | -6792.18
| 15100 | 90 | 270.305 | 7690 | -801.63 | -6892.18
| 15200 | 90 | 270.305 | 7690 | -801.1 | -6992.18
| 15300 | 90 | 270.305 | 7690 | -800.57 | -7092.18
| 15400 | 90 | 270.305 | 7690 | -800.03 | -7192.18
| 15500 | 90 | 270.305 | 7690 | -799.5 | -7292.18
| 15600 | 90 | 270.305 | 7690 | -798.97 | -7392.18
| 15700 | 90 | 270.305 | 7690 | -798.44 | -7492.17
| 15800 | 90 | 270.305 | 7690 | -797.9 | -7592.17
| 15900 | 90 | 270.305 | 7690 | -797.37 | -7692.17
| 16000 | 90 | 270.305 | 7690 | -796.84 | -7792.17
| 16100 | 90 | 270.305 | 7690 | -796.31 | -7892.17
| 16200 | 90 | 270.305 | 7690 | -795.77 | -7992.17
| 16300 | 90 | 270.305 | 7690 | -795.24 | -8092.17
| 16400 | 90 | 270.305 | 7690 | -794.71 | -8192.16
| 16500 | 90 | 270.305 | 7690 | -794.17 | -8292.16
| 16600 | 90 | 270.305 | 7690 | -793.64 | -8392.16
| 16700 | 90 | 270.305 | 7690 | -793.11 | -8492.16
| 16800 | 90 | 270.305 | 7690 | -792.58 | -8592.16
| 16900 | 90 | 270.305 | 7690 | -792.04 | -8692.16
| 17000 | 90 | 270.305 | 7690 | -791.51 | -8792.16
| 17100 | 90 | 270.305 | 7690 | -790.98 | -8892.15
| 17200 | 90 | 270.305 | 7690 | -790.45 | -8992.15
| 17300 | 90 | 270.305 | 7690 | -789.91 | -9092.15
| 17400 | 90 | 270.305 | 7690 | -789.38 | -9192.15
| 17500 | 90 | 270.305 | 7690 | -788.85 | -9292.15
| 17600 | 90 | 270.305 | 7690 | -788.32 | -9392.15
| 17700 | 90 | 270.305 | 7690 | -787.78 | -9492.15
| 17800 | 90 | 270.305 | 7690 | -787.25 | -9592.14
| 17900 | 90 | 270.305 | 7690 | -786.72 | -9692.14
| 18000 | 90 | 270.305 | 7690 | -786.19 | -9792.14
| 18039.5 | 90 | 270.305 | 7690 | -785.98 | -9831.64

## Lookup (hidden)
North Reference | RetunValue | Grid Type | ReturnValue | Deviation Indicator | ReturnValue
| 2 |  | 0 |  | 4
True |  | SPCS-Colorado Central-NAD27 |  | Directional
Grid |  | SPCS-Colorado Central-NAD83 |  | High Angle
|  | SPCS-Colorado North-NAD27 |  | Horizontal
SPCS-Colorado North-NAD83
SPCS-Colorado South-NAD27
SPCS-Colorado South-NAD83
UTM-Zone 12 NAD27
UTM-Zone 12 NAD83
UTM-Zone 13 NAD27
UTM-Zone 13 NAD83