## Data
Header Information | measured depth (ft) | inclination (°) | azimuth (°) | true vertical depth (ft) | northing +N/-S (ft) | easting +E/-W (ft)
Operator Name | 0 | 0 | 0 | 0 | 0 | 0
CRESTONE PEAK RESOURCES | 100 | 0 | 0 | 100 | 0 | 0
Operator Number | 200 | 0 | 0 | 200 | 0 | 0
| 300 | 0 | 0 | 300 | 0 | 0
Well Name and Number | 400 | 2 | 3.377 | 399.98 | 1.74 | 0.1
FLORIDA 3-65 27-26 1AH | 500 | 4 | 3.377 | 499.84 | 6.97 | 0.41
API Number (if available) | 600 | 6 | 3.377 | 599.45 | 15.67 | 0.92
| 700 | 8 | 3.377 | 698.7 | 27.83 | 1.64
Location: QQ SEC TWP RGE | 800 | 10 | 3.377 | 797.47 | 43.45 | 2.56
Sec. 28-T3S-R65W | 900 | 12 | 3.377 | 895.62 | 62.49 | 3.69
Citing Type: Planned or Actual | 1000 | 14 | 3.377 | 993.06 | 84.95 | 5.01
Planned | 1100 | 16 | 3.377 | 1089.64 | 110.78 | 6.54
Deviation Indicator | 1200 | 18 | 3.377 | 1185.27 | 139.97 | 8.26
Horizontal | 1300 | 20 | 3.377 | 1279.82 | 172.47 | 10.18
North Reference | 1400 | 22 | 3.377 | 1373.17 | 208.24 | 12.29
True | 1500 | 24 | 3.377 | 1465.21 | 247.24 | 14.59
Grid Type | 1511.87 | 24.237 | 3.377 | 1476.05 | 252.09 | 14.87
#VALUE! | 1600 | 24.237 | 3.377 | 1556.41 | 288.2 | 17.01
| 1700 | 24.237 | 3.377 | 1647.59 | 329.18 | 19.42
| 1800 | 24.237 | 3.377 | 1738.78 | 370.16 | 21.84
| 1900 | 24.237 | 3.377 | 1829.97 | 411.14 | 24.26
| 2000 | 24.237 | 3.377 | 1921.15 | 452.13 | 26.68
| 2100 | 24.237 | 3.377 | 2012.34 | 493.11 | 29.1
| 2200 | 24.237 | 3.377 | 2103.52 | 534.09 | 31.51
| 2300 | 24.237 | 3.377 | 2194.71 | 575.07 | 33.93
| 2400 | 24.237 | 3.377 | 2285.89 | 616.05 | 36.35
| 2500 | 24.237 | 3.377 | 2377.08 | 657.03 | 38.77
| 2600 | 24.237 | 3.377 | 2468.26 | 698.01 | 41.19
| 2700 | 24.237 | 3.377 | 2559.45 | 738.99 | 43.6
| 2800 | 24.237 | 3.377 | 2650.63 | 779.97 | 46.02
| 2900 | 24.237 | 3.377 | 2741.82 | 820.95 | 48.44
| 3000 | 24.237 | 3.377 | 2833 | 861.93 | 50.86
| 3100 | 24.237 | 3.377 | 2924.19 | 902.91 | 53.28
| 3200 | 24.237 | 3.377 | 3015.37 | 943.89 | 55.69
| 3300 | 24.237 | 3.377 | 3106.56 | 984.87 | 58.11
| 3400 | 24.237 | 3.377 | 3197.74 | 1025.85 | 60.53
| 3500 | 24.237 | 3.377 | 3288.93 | 1066.83 | 62.95
| 3600 | 24.237 | 3.377 | 3380.11 | 1107.82 | 65.37
| 3700 | 24.237 | 3.377 | 3471.3 | 1148.8 | 67.78
| 3800 | 24.237 | 3.377 | 3562.48 | 1189.78 | 70.2
| 3900 | 24.237 | 3.377 | 3653.67 | 1230.76 | 72.62
| 4000 | 24.237 | 3.377 | 3744.85 | 1271.74 | 75.04
| 4100 | 24.237 | 3.377 | 3836.04 | 1312.72 | 77.46
| 4200 | 24.237 | 3.377 | 3927.23 | 1353.7 | 79.87
| 4300 | 24.237 | 3.377 | 4018.41 | 1394.68 | 82.29
| 4400 | 24.237 | 3.377 | 4109.6 | 1435.66 | 84.71
| 4500 | 24.237 | 3.377 | 4200.78 | 1476.64 | 87.13
| 4600 | 24.237 | 3.377 | 4291.97 | 1517.62 | 89.55
| 4700 | 24.237 | 3.377 | 4383.15 | 1558.6 | 91.97
| 4800 | 24.237 | 3.377 | 4474.34 | 1599.58 | 94.38
| 4900 | 24.237 | 3.377 | 4565.52 | 1640.56 | 96.8
| 5000 | 24.237 | 3.377 | 4656.71 | 1681.54 | 99.22
| 5100 | 24.237 | 3.377 | 4747.89 | 1722.52 | 101.64
| 5200 | 24.237 | 3.377 | 4839.08 | 1763.51 | 104.06
| 5300 | 24.237 | 3.377 | 4930.26 | 1804.49 | 106.47
| 5400 | 24.237 | 3.377 | 5021.45 | 1845.47 | 108.89
| 5500 | 24.237 | 3.377 | 5112.63 | 1886.45 | 111.31
| 5600 | 24.237 | 3.377 | 5203.82 | 1927.43 | 113.73
| 5700 | 24.237 | 3.377 | 5295 | 1968.41 | 116.15
| 5800 | 24.237 | 3.377 | 5386.19 | 2009.39 | 118.56
| 5900 | 24.237 | 3.377 | 5477.37 | 2050.37 | 120.98
| 6000 | 24.237 | 3.377 | 5568.56 | 2091.35 | 123.4
| 6100 | 24.237 | 3.377 | 5659.74 | 2132.33 | 125.82
| 6200 | 24.237 | 3.377 | 5750.93 | 2173.31 | 128.24
| 6300 | 24.237 | 3.377 | 5842.11 | 2214.29 | 130.65
| 6400 | 24.237 | 3.377 | 5933.3 | 2255.27 | 133.07
| 6500 | 24.237 | 3.377 | 6024.48 | 2296.25 | 135.49
| 6600 | 24.237 | 3.377 | 6115.67 | 2337.23 | 137.91
| 6700 | 24.237 | 3.377 | 6206.86 | 2378.21 | 140.33
| 6800 | 24.237 | 3.377 | 6298.04 | 2419.2 | 142.74
| 6900 | 24.237 | 3.377 | 6389.23 | 2460.18 | 145.16
| 7000 | 24.237 | 3.377 | 6480.41 | 2501.16 | 147.58
| 7100 | 24.237 | 3.377 | 6571.6 | 2542.14 | 150
| 7200 | 24.237 | 3.377 | 6662.78 | 2583.12 | 152.42
| 7300 | 24.237 | 3.377 | 6753.97 | 2624.1 | 154.83
| 7400 | 24.237 | 3.377 | 6845.15 | 2665.08 | 157.25
| 7500 | 24.237 | 3.377 | 6936.34 | 2706.06 | 159.67
| 7600 | 24.237 | 3.377 | 7027.52 | 2747.04 | 162.09
| 7700 | 24.237 | 3.377 | 7118.71 | 2788.02 | 164.51
| 7747.32 | 24.237 | 3.377 | 7161.86 | 2807.41 | 165.65
| 7750 | 24.232 | 4.029 | 7164.3 | 2808.51 | 165.72
| 7800 | 24.645 | 16.092 | 7209.85 | 2828.78 | 169.33
| 7850 | 25.972 | 27.387 | 7255.08 | 2848.53 | 177.27
| 7900 | 28.083 | 37.379 | 7299.64 | 2867.61 | 189.45
| 7950 | 30.816 | 45.909 | 7343.19 | 2885.89 | 205.81
| 8000 | 34.022 | 53.077 | 7385.41 | 2903.21 | 226.2
| 8050 | 37.578 | 59.095 | 7425.97 | 2919.45 | 250.48
| 8100 | 41.393 | 64.184 | 7464.56 | 2934.49 | 278.46
| 8150 | 45.4 | 68.541 | 7500.89 | 2948.21 | 309.93
| 8200 | 49.551 | 72.326 | 7534.69 | 2960.51 | 344.64
| 8250 | 53.811 | 75.665 | 7565.69 | 2971.29 | 382.34
| 8300 | 58.154 | 78.656 | 7593.66 | 2980.47 | 422.74
| 8350 | 62.561 | 81.375 | 7618.38 | 2987.98 | 465.52
| 8400 | 67.016 | 83.884 | 7639.68 | 2993.76 | 510.37
| 8450 | 71.509 | 86.232 | 7657.38 | 2997.77 | 556.95
| 8500 | 76.029 | 88.459 | 7671.35 | 2999.98 | 604.89
| 8550 | 80.568 | 90.601 | 7681.49 | 3000.38 | 653.83
| 8600 | 85.12 | 92.686 | 7687.72 | 2998.95 | 703.4
| 8653.53 | 90 | 94.888 | 7690 | 2995.42 | 756.74
| 8700 | 90 | 94.888 | 7690 | 2991.46 | 803.05
| 8800 | 90 | 94.888 | 7690 | 2982.93 | 902.68
| 8900 | 90 | 94.888 | 7690 | 2974.41 | 1002.32
| 9000 | 90 | 94.888 | 7690 | 2965.89 | 1101.96
| 9100 | 90 | 94.888 | 7690 | 2957.37 | 1201.59
| 9200 | 90 | 94.888 | 7690 | 2948.85 | 1301.23
| 9300 | 90 | 94.888 | 7690 | 2940.33 | 1400.87
| 9400 | 90 | 94.888 | 7690 | 2931.81 | 1500.5
| 9500 | 90 | 94.888 | 7690 | 2923.28 | 1600.14
| 9600 | 90 | 94.888 | 7690 | 2914.76 | 1699.78
| 9700 | 90 | 94.888 | 7690 | 2906.24 | 1799.41
| 9800 | 90 | 94.888 | 7690 | 2897.72 | 1899.05
| 9900 | 90 | 94.888 | 7690 | 2889.2 | 1998.68
| 10000 | 90 | 94.888 | 7690 | 2880.68 | 2098.32
| 10100 | 90 | 94.888 | 7690 | 2872.15 | 2197.96
| 10200 | 90 | 94.888 | 7690 | 2863.63 | 2297.59
| 10300 | 90 | 94.888 | 7690 | 2855.11 | 2397.23
| 10400 | 90 | 94.888 | 7690 | 2846.59 | 2496.87
| 10500 | 90 | 94.888 | 7690 | 2838.07 | 2596.5
| 10600 | 90 | 94.888 | 7690 | 2829.55 | 2696.14
| 10700 | 90 | 94.888 | 7690 | 2821.03 | 2795.77
| 10800 | 90 | 94.888 | 7690 | 2812.5 | 2895.41
| 10900 | 90 | 94.888 | 7690 | 2803.98 | 2995.05
| 11000 | 90 | 94.888 | 7690 | 2795.46 | 3094.68
| 11100 | 90 | 94.888 | 7690 | 2786.94 | 3194.32
| 11200 | 90 | 94.888 | 7690 | 2778.42 | 3293.96
| 11300 | 90 | 94.888 | 7690 | 2769.9 | 3393.59
| 11400 | 90 | 94.888 | 7690 | 2761.37 | 3493.23
| 11500 | 90 | 94.888 | 7690 | 2752.85 | 3592.86
| 11600 | 90 | 94.888 | 7690 | 2744.33 | 3692.5
| 11700 | 90 | 94.888 | 7690 | 2735.81 | 3792.14
| 11800 | 90 | 94.888 | 7690 | 2727.29 | 3891.77
| 11900 | 90 | 94.888 | 7690 | 2718.77 | 3991.41
| 12000 | 90 | 94.888 | 7690 | 2710.25 | 4091.05
| 12100 | 90 | 94.888 | 7690 | 2701.72 | 4190.68
| 12200 | 90 | 94.888 | 7690 | 2693.2 | 4290.32
| 12300 | 90 | 94.888 | 7690 | 2684.68 | 4389.95
| 12400 | 90 | 94.888 | 7690 | 2676.16 | 4489.59
| 12500 | 90 | 94.888 | 7690 | 2667.64 | 4589.23
| 12600 | 90 | 94.888 | 7690 | 2659.12 | 4688.86
| 12700 | 90 | 94.888 | 7690 | 2650.59 | 4788.5
| 12800 | 90 | 94.888 | 7690 | 2642.07 | 4888.14
| 12900 | 90 | 94.888 | 7690 | 2633.55 | 4987.77
| 13000 | 90 | 94.888 | 7690 | 2625.03 | 5087.41
| 13100 | 90 | 94.888 | 7690 | 2616.51 | 5187.04
| 13200 | 90 | 94.888 | 7690 | 2607.99 | 5286.68
| 13300 | 90 | 94.888 | 7690 | 2599.47 | 5386.32
| 13400 | 90 | 94.888 | 7690 | 2590.94 | 5485.95
| 13500 | 90 | 94.888 | 7690 | 2582.42 | 5585.59
| 13600 | 90 | 94.888 | 7690 | 2573.9 | 5685.23
| 13700 | 90 | 94.888 | 7690 | 2565.38 | 5784.86
| 13800 | 90 | 94.888 | 7690 | 2556.86 | 5884.5
| 13900 | 90 | 94.888 | 7690 | 2548.34 | 5984.13
| 14000 | 90 | 94.888 | 7690 | 2539.82 | 6083.77
| 14100 | 90 | 94.888 | 7690 | 2531.29 | 6183.41
| 14200 | 90 | 94.888 | 7690 | 2522.77 | 6283.04
| 14300 | 90 | 94.888 | 7690 | 2514.25 | 6382.68
| 14400 | 90 | 94.888 | 7690 | 2505.73 | 6482.32
| 14500 | 90 | 94.888 | 7690 | 2497.21 | 6581.95
| 14600 | 90 | 94.888 | 7690 | 2488.69 | 6681.59
| 14700 | 90 | 94.888 | 7690 | 2480.16 | 6781.22
| 14800 | 90 | 94.888 | 7690 | 2471.64 | 6880.86
| 14900 | 90 | 94.888 | 7690 | 2463.12 | 6980.5
| 15000 | 90 | 94.888 | 7690 | 2454.6 | 7080.13
| 15100 | 90 | 94.888 | 7690 | 2446.08 | 7179.77
| 15200 | 90 | 94.888 | 7690 | 2437.56 | 7279.41
| 15300 | 90 | 94.888 | 7690 | 2429.04 | 7379.04
| 15400 | 90 | 94.888 | 7690 | 2420.51 | 7478.68
| 15500 | 90 | 94.888 | 7690 | 2411.99 | 7578.31
| 15600 | 90 | 94.888 | 7690 | 2403.47 | 7677.95
| 15700 | 90 | 94.888 | 7690 | 2394.95 | 7777.59
| 15800 | 90 | 94.888 | 7690 | 2386.43 | 7877.22
| 15900 | 90 | 94.888 | 7690 | 2377.91 | 7976.86
| 16000 | 90 | 94.888 | 7690 | 2369.38 | 8076.5
| 16100 | 90 | 94.888 | 7690 | 2360.86 | 8176.13
| 16200 | 90 | 94.888 | 7690 | 2352.34 | 8275.77
| 16300 | 90 | 94.888 | 7690 | 2343.82 | 8375.4
| 16400 | 90 | 94.888 | 7690 | 2335.3 | 8475.04
| 16500 | 90 | 94.888 | 7690 | 2326.78 | 8574.68
| 16600 | 90 | 94.888 | 7690 | 2318.26 | 8674.31
| 16700 | 90 | 94.888 | 7690 | 2309.73 | 8773.95
| 16800 | 90 | 94.888 | 7690 | 2301.21 | 8873.59
| 16900 | 90 | 94.888 | 7690 | 2292.69 | 8973.22
| 17000 | 90 | 94.888 | 7690 | 2284.17 | 9072.86
| 17100 | 90 | 94.888 | 7690 | 2275.65 | 9172.49
| 17200 | 90 | 94.888 | 7690 | 2267.13 | 9272.13
| 17300 | 90 | 94.888 | 7690 | 2258.6 | 9371.77
| 17400 | 90 | 94.888 | 7690 | 2250.08 | 9471.4
| 17500 | 90 | 94.888 | 7690 | 2241.56 | 9571.04
| 17600 | 90 | 94.888 | 7690 | 2233.04 | 9670.68
| 17700 | 90 | 94.888 | 7690 | 2224.52 | 9770.31
| 17800 | 90 | 94.888 | 7690 | 2216 | 9869.95
| 17900 | 90 | 94.888 | 7690 | 2207.48 | 9969.58
| 18000 | 90 | 94.888 | 7690 | 2198.95 | 10069.22
| 18100 | 90 | 94.888 | 7690 | 2190.43 | 10168.86
| 18200 | 90 | 94.888 | 7690 | 2181.91 | 10268.49
| 18300 | 90 | 94.888 | 7690 | 2173.39 | 10368.13
| 18400 | 90 | 94.888 | 7690 | 2164.87 | 10467.77
| 18500 | 90 | 94.888 | 7690 | 2156.35 | 10567.4
| 18600 | 90 | 94.888 | 7690 | 2147.82 | 10667.04
| 18642.32 | 90 | 94.888 | 7690 | 2144.22 | 10709.21

## Lookup (hidden)
North Reference | RetunValue | Grid Type | ReturnValue | Deviation Indicator | ReturnValue
| 2 |  | 0 |  | 4
True |  | SPCS-Colorado Central-NAD27 |  | Directional
Grid |  | SPCS-Colorado Central-NAD83 |  | High Angle
|  | SPCS-Colorado North-NAD27 |  | Horizontal
SPCS-Colorado North-NAD83
SPCS-Colorado South-NAD27
SPCS-Colorado South-NAD83
UTM-Zone 12 NAD27
UTM-Zone 12 NAD83
UTM-Zone 13 NAD27
UTM-Zone 13 NAD83