## Data
Header Information | measured depth (ft) | inclination (°) | azimuth (°) | true vertical depth (ft) | northing +N/-S (ft) | easting +E/-W (ft)
Operator Name | 0 | 0 | 0 | 0 | 0 | 0
CRESTONE PEAK RESOURCES | 100 | 0 | 0 | 100 | 0 | 0
Operator Number | 200 | 0 | 0 | 200 | 0 | 0
| 300 | 0 | 0 | 300 | 0 | 0
Well Name and Number | 400 | 0 | 0 | 400 | 0 | 0
FLORIDA 3-65 27-26 1BH | 500 | 0 | 0 | 500 | 0 | 0
API Number (if available) | 600 | 2 | 4.88 | 599.98 | 1.74 | 0.15
| 700 | 4 | 4.88 | 699.84 | 6.95 | 0.59
Location: QQ SEC TWP RGE | 800 | 6 | 4.88 | 799.45 | 15.64 | 1.33
Sec. 28-T3S-R65W | 900 | 8 | 4.88 | 898.7 | 27.78 | 2.37
Citing Type: Planned or Actual | 1000 | 10 | 4.88 | 997.47 | 43.36 | 3.7
Planned | 1100 | 12 | 4.88 | 1095.62 | 62.38 | 5.33
Deviation Indicator | 1200 | 14 | 4.88 | 1193.06 | 84.79 | 7.24
Horizontal | 1300 | 16 | 4.88 | 1289.64 | 110.58 | 9.44
North Reference | 1400 | 18 | 4.88 | 1385.27 | 139.7 | 11.93
True | 1427.63 | 18.553 | 4.88 | 1411.51 | 148.34 | 12.66
Grid Type | 1500 | 18.553 | 4.88 | 1480.11 | 171.28 | 14.62
#VALUE! | 1600 | 18.553 | 4.88 | 1574.92 | 202.98 | 17.33
| 1700 | 18.553 | 4.88 | 1669.72 | 234.69 | 20.04
| 1800 | 18.553 | 4.88 | 1764.52 | 266.39 | 22.74
| 1900 | 18.553 | 4.88 | 1859.33 | 298.09 | 25.45
| 2000 | 18.553 | 4.88 | 1954.13 | 329.79 | 28.16
| 2100 | 18.553 | 4.88 | 2048.93 | 361.5 | 30.86
| 2200 | 18.553 | 4.88 | 2143.74 | 393.2 | 33.57
| 2300 | 18.553 | 4.88 | 2238.54 | 424.9 | 36.27
| 2400 | 18.553 | 4.88 | 2333.34 | 456.6 | 38.98
| 2500 | 18.553 | 4.88 | 2428.15 | 488.3 | 41.69
| 2600 | 18.553 | 4.88 | 2522.95 | 520.01 | 44.39
| 2700 | 18.553 | 4.88 | 2617.75 | 551.71 | 47.1
| 2800 | 18.553 | 4.88 | 2712.55 | 583.41 | 49.81
| 2900 | 18.553 | 4.88 | 2807.36 | 615.11 | 52.51
| 3000 | 18.553 | 4.88 | 2902.16 | 646.82 | 55.22
| 3100 | 18.553 | 4.88 | 2996.96 | 678.52 | 57.93
| 3200 | 18.553 | 4.88 | 3091.77 | 710.22 | 60.63
| 3300 | 18.553 | 4.88 | 3186.57 | 741.92 | 63.34
| 3400 | 18.553 | 4.88 | 3281.37 | 773.63 | 66.05
| 3500 | 18.553 | 4.88 | 3376.18 | 805.33 | 68.75
| 3600 | 18.553 | 4.88 | 3470.98 | 837.03 | 71.46
| 3700 | 18.553 | 4.88 | 3565.78 | 868.73 | 74.17
| 3800 | 18.553 | 4.88 | 3660.59 | 900.43 | 76.87
| 3900 | 18.553 | 4.88 | 3755.39 | 932.14 | 79.58
| 4000 | 18.553 | 4.88 | 3850.19 | 963.84 | 82.28
| 4100 | 18.553 | 4.88 | 3945 | 995.54 | 84.99
| 4200 | 18.553 | 4.88 | 4039.8 | 1027.24 | 87.7
| 4300 | 18.553 | 4.88 | 4134.6 | 1058.95 | 90.4
| 4400 | 18.553 | 4.88 | 4229.4 | 1090.65 | 93.11
| 4500 | 18.553 | 4.88 | 4324.21 | 1122.35 | 95.82
| 4600 | 18.553 | 4.88 | 4419.01 | 1154.05 | 98.52
| 4700 | 18.553 | 4.88 | 4513.81 | 1185.76 | 101.23
| 4800 | 18.553 | 4.88 | 4608.62 | 1217.46 | 103.94
| 4900 | 18.553 | 4.88 | 4703.42 | 1249.16 | 106.64
| 5000 | 18.553 | 4.88 | 4798.22 | 1280.86 | 109.35
| 5100 | 18.553 | 4.88 | 4893.03 | 1312.57 | 112.06
| 5200 | 18.553 | 4.88 | 4987.83 | 1344.27 | 114.76
| 5300 | 18.553 | 4.88 | 5082.63 | 1375.97 | 117.47
| 5400 | 18.553 | 4.88 | 5177.44 | 1407.67 | 120.18
| 5500 | 18.553 | 4.88 | 5272.24 | 1439.37 | 122.88
| 5600 | 18.553 | 4.88 | 5367.04 | 1471.08 | 125.59
| 5700 | 18.553 | 4.88 | 5461.85 | 1502.78 | 128.3
| 5800 | 18.553 | 4.88 | 5556.65 | 1534.48 | 131
| 5900 | 18.553 | 4.88 | 5651.45 | 1566.18 | 133.71
| 6000 | 18.553 | 4.88 | 5746.26 | 1597.89 | 136.41
| 6100 | 18.553 | 4.88 | 5841.06 | 1629.59 | 139.12
| 6200 | 18.553 | 4.88 | 5935.86 | 1661.29 | 141.83
| 6300 | 18.553 | 4.88 | 6030.66 | 1692.99 | 144.53
| 6400 | 18.553 | 4.88 | 6125.47 | 1724.7 | 147.24
| 6500 | 18.553 | 4.88 | 6220.27 | 1756.4 | 149.95
| 6600 | 18.553 | 4.88 | 6315.07 | 1788.1 | 152.65
| 6700 | 18.553 | 4.88 | 6409.88 | 1819.8 | 155.36
| 6800 | 18.553 | 4.88 | 6504.68 | 1851.51 | 158.07
| 6900 | 18.553 | 4.88 | 6599.48 | 1883.21 | 160.77
| 7000 | 18.553 | 4.88 | 6694.29 | 1914.91 | 163.48
| 7100 | 18.553 | 4.88 | 6789.09 | 1946.61 | 166.19
| 7200 | 18.553 | 4.88 | 6883.89 | 1978.31 | 168.89
| 7300 | 18.553 | 4.88 | 6978.7 | 2010.02 | 171.6
| 7400 | 18.553 | 4.88 | 7073.5 | 2041.72 | 174.31
| 7482.56 | 18.553 | 4.88 | 7151.77 | 2067.89 | 176.54
| 7500 | 18.679 | 10.33 | 7168.3 | 2073.41 | 177.28
| 7550 | 19.872 | 25.082 | 7215.52 | 2088.99 | 182.32
| 7600 | 22.117 | 37.591 | 7262.22 | 2104.15 | 191.67
| 7650 | 25.131 | 47.575 | 7308.05 | 2118.78 | 205.26
| 7700 | 28.674 | 55.393 | 7352.64 | 2132.77 | 222.98
| 7750 | 32.572 | 61.554 | 7395.67 | 2146 | 244.7
| 7800 | 36.712 | 66.495 | 7436.81 | 2158.38 | 270.25
| 7850 | 41.02 | 70.547 | 7475.73 | 2169.81 | 299.45
| 7900 | 45.447 | 73.944 | 7512.16 | 2180.21 | 332.06
| 7950 | 49.96 | 76.857 | 7545.8 | 2189.49 | 367.84
| 8000 | 54.536 | 79.405 | 7576.41 | 2197.6 | 406.52
| 8050 | 59.161 | 81.677 | 7603.75 | 2204.45 | 447.8
| 8100 | 63.822 | 83.738 | 7627.61 | 2210.01 | 491.37
| 8150 | 68.509 | 85.641 | 7647.81 | 2214.23 | 536.89
| 8200 | 73.217 | 87.424 | 7664.2 | 2217.07 | 584.03
| 8250 | 77.94 | 89.121 | 7676.65 | 2218.52 | 632.42
| 8300 | 82.672 | 90.758 | 7685.06 | 2218.57 | 681.69
| 8350 | 87.41 | 92.362 | 7689.38 | 2217.21 | 731.47
| 8377.31 | 90 | 93.231 | 7690 | 2215.88 | 758.74
| 8400 | 90 | 93.231 | 7690 | 2214.6 | 781.39
| 8500 | 90 | 93.231 | 7690 | 2208.97 | 881.23
| 8600 | 90 | 93.231 | 7690 | 2203.33 | 981.07
| 8700 | 90 | 93.231 | 7690 | 2197.69 | 1080.91
| 8800 | 90 | 93.231 | 7690 | 2192.06 | 1180.75
| 8900 | 90 | 93.231 | 7690 | 2186.42 | 1280.59
| 9000 | 90 | 93.231 | 7690 | 2180.79 | 1380.43
| 9100 | 90 | 93.231 | 7690 | 2175.15 | 1480.27
| 9200 | 90 | 93.231 | 7690 | 2169.51 | 1580.12
| 9300 | 90 | 93.231 | 7690 | 2163.88 | 1679.96
| 9400 | 90 | 93.231 | 7690 | 2158.24 | 1779.8
| 9500 | 90 | 93.231 | 7690 | 2152.61 | 1879.64
| 9600 | 90 | 93.231 | 7690 | 2146.97 | 1979.48
| 9700 | 90 | 93.231 | 7690 | 2141.33 | 2079.32
| 9800 | 90 | 93.231 | 7690 | 2135.7 | 2179.16
| 9900 | 90 | 93.231 | 7690 | 2130.06 | 2279
| 10000 | 90 | 93.231 | 7690 | 2124.43 | 2378.84
| 10100 | 90 | 93.231 | 7690 | 2118.79 | 2478.69
| 10200 | 90 | 93.231 | 7690 | 2113.15 | 2578.53
| 10300 | 90 | 93.231 | 7690 | 2107.52 | 2678.37
| 10400 | 90 | 93.231 | 7690 | 2101.88 | 2778.21
| 10500 | 90 | 93.231 | 7690 | 2096.25 | 2878.05
| 10600 | 90 | 93.231 | 7690 | 2090.61 | 2977.89
| 10700 | 90 | 93.231 | 7690 | 2084.97 | 3077.73
| 10800 | 90 | 93.231 | 7690 | 2079.34 | 3177.57
| 10900 | 90 | 93.231 | 7690 | 2073.7 | 3277.41
| 11000 | 90 | 93.231 | 7690 | 2068.07 | 3377.25
| 11100 | 90 | 93.231 | 7690 | 2062.43 | 3477.1
| 11200 | 90 | 93.231 | 7690 | 2056.79 | 3576.94
| 11300 | 90 | 93.231 | 7690 | 2051.16 | 3676.78
| 11400 | 90 | 93.231 | 7690 | 2045.52 | 3776.62
| 11500 | 90 | 93.231 | 7690 | 2039.89 | 3876.46
| 11600 | 90 | 93.231 | 7690 | 2034.25 | 3976.3
| 11700 | 90 | 93.231 | 7690 | 2028.61 | 4076.14
| 11800 | 90 | 93.231 | 7690 | 2022.98 | 4175.98
| 11900 | 90 | 93.231 | 7690 | 2017.34 | 4275.82
| 12000 | 90 | 93.231 | 7690 | 2011.71 | 4375.67
| 12100 | 90 | 93.231 | 7690 | 2006.07 | 4475.51
| 12200 | 90 | 93.231 | 7690 | 2000.43 | 4575.35
| 12300 | 90 | 93.231 | 7690 | 1994.8 | 4675.19
| 12400 | 90 | 93.231 | 7690 | 1989.16 | 4775.03
| 12500 | 90 | 93.231 | 7690 | 1983.53 | 4874.87
| 12600 | 90 | 93.231 | 7690 | 1977.89 | 4974.71
| 12700 | 90 | 93.231 | 7690 | 1972.25 | 5074.55
| 12800 | 90 | 93.231 | 7690 | 1966.62 | 5174.39
| 12900 | 90 | 93.231 | 7690 | 1960.98 | 5274.23
| 13000 | 90 | 93.231 | 7690 | 1955.35 | 5374.08
| 13100 | 90 | 93.231 | 7690 | 1949.71 | 5473.92
| 13200 | 90 | 93.231 | 7690 | 1944.07 | 5573.76
| 13300 | 90 | 93.231 | 7690 | 1938.44 | 5673.6
| 13400 | 90 | 93.231 | 7690 | 1932.8 | 5773.44
| 13500 | 90 | 93.231 | 7690 | 1927.17 | 5873.28
| 13600 | 90 | 93.231 | 7690 | 1921.53 | 5973.12
| 13700 | 90 | 93.231 | 7690 | 1915.89 | 6072.96
| 13800 | 90 | 93.231 | 7690 | 1910.26 | 6172.8
| 13900 | 90 | 93.231 | 7690 | 1904.62 | 6272.65
| 14000 | 90 | 93.231 | 7690 | 1898.99 | 6372.49
| 14100 | 90 | 93.231 | 7690 | 1893.35 | 6472.33
| 14200 | 90 | 93.231 | 7690 | 1887.71 | 6572.17
| 14300 | 90 | 93.231 | 7690 | 1882.08 | 6672.01
| 14400 | 90 | 93.231 | 7690 | 1876.44 | 6771.85
| 14500 | 90 | 93.231 | 7690 | 1870.81 | 6871.69
| 14600 | 90 | 93.231 | 7690 | 1865.17 | 6971.53
| 14700 | 90 | 93.231 | 7690 | 1859.53 | 7071.37
| 14800 | 90 | 93.231 | 7690 | 1853.9 | 7171.21
| 14900 | 90 | 93.231 | 7690 | 1848.26 | 7271.06
| 15000 | 90 | 93.231 | 7690 | 1842.63 | 7370.9
| 15100 | 90 | 93.231 | 7690 | 1836.99 | 7470.74
| 15200 | 90 | 93.231 | 7690 | 1831.35 | 7570.58
| 15300 | 90 | 93.231 | 7690 | 1825.72 | 7670.42
| 15400 | 90 | 93.231 | 7690 | 1820.08 | 7770.26
| 15500 | 90 | 93.231 | 7690 | 1814.45 | 7870.1
| 15600 | 90 | 93.231 | 7690 | 1808.81 | 7969.94
| 15700 | 90 | 93.231 | 7690 | 1803.17 | 8069.78
| 15800 | 90 | 93.231 | 7690 | 1797.54 | 8169.63
| 15900 | 90 | 93.231 | 7690 | 1791.9 | 8269.47
| 16000 | 90 | 93.231 | 7690 | 1786.27 | 8369.31
| 16100 | 90 | 93.231 | 7690 | 1780.63 | 8469.15
| 16200 | 90 | 93.231 | 7690 | 1774.99 | 8568.99
| 16300 | 90 | 93.231 | 7690 | 1769.36 | 8668.83
| 16400 | 90 | 93.231 | 7690 | 1763.72 | 8768.67
| 16500 | 90 | 93.231 | 7690 | 1758.09 | 8868.51
| 16600 | 90 | 93.231 | 7690 | 1752.45 | 8968.35
| 16700 | 90 | 93.231 | 7690 | 1746.81 | 9068.19
| 16800 | 90 | 93.231 | 7690 | 1741.18 | 9168.04
| 16900 | 90 | 93.231 | 7690 | 1735.54 | 9267.88
| 17000 | 90 | 93.231 | 7690 | 1729.91 | 9367.72
| 17100 | 90 | 93.231 | 7690 | 1724.27 | 9467.56
| 17200 | 90 | 93.231 | 7690 | 1718.63 | 9567.4
| 17300 | 90 | 93.231 | 7690 | 1713 | 9667.24
| 17400 | 90 | 93.231 | 7690 | 1707.36 | 9767.08
| 17500 | 90 | 93.231 | 7690 | 1701.73 | 9866.92
| 17600 | 90 | 93.231 | 7690 | 1696.09 | 9966.76
| 17700 | 90 | 93.231 | 7690 | 1690.45 | 10066.61
| 17800 | 90 | 93.231 | 7690 | 1684.82 | 10166.45
| 17900 | 90 | 93.231 | 7690 | 1679.18 | 10266.29
| 18000 | 90 | 93.231 | 7690 | 1673.54 | 10366.13
| 18100 | 90 | 93.231 | 7690 | 1667.91 | 10465.97
| 18200 | 90 | 93.231 | 7690 | 1662.27 | 10565.81
| 18300 | 90 | 93.231 | 7690 | 1656.64 | 10665.65
| 18341.87 | 90 | 93.231 | 7690 | 1654.28 | 10707.46

## Lookup (hidden)
North Reference | RetunValue | Grid Type | ReturnValue | Deviation Indicator | ReturnValue
| 2 |  | 0 |  | 4
True |  | SPCS-Colorado Central-NAD27 |  | Directional
Grid |  | SPCS-Colorado Central-NAD83 |  | High Angle
|  | SPCS-Colorado North-NAD27 |  | Horizontal
SPCS-Colorado North-NAD83
SPCS-Colorado South-NAD27
SPCS-Colorado South-NAD83
UTM-Zone 12 NAD27
UTM-Zone 12 NAD83
UTM-Zone 13 NAD27
UTM-Zone 13 NAD83