## Data
Header Information | measured depth (ft) | inclination (°) | azimuth (°) | true vertical depth (ft) | northing +N/-S (ft) | easting +E/-W (ft)
Operator Name | 0 | 0 | 0 | 0 | 0 | 0
CRESTONE PEAK RESOURCES | 100 | 0 | 0 | 100 | 0 | 0
Operator Number | 200 | 0 | 0 | 200 | 0 | 0
| 300 | 0 | 0 | 300 | 0 | 0
Well Name and Number | 400 | 0 | 0 | 400 | 0 | 0
FLORIDA 3-65 27-26 2AH | 500 | 0 | 0 | 500 | 0 | 0
API Number (if available) | 600 | 0 | 0 | 600 | 0 | 0
| 700 | 0 | 0 | 700 | 0 | 0
Location: QQ SEC TWP RGE | 800 | 0 | 0 | 800 | 0 | 0
Sec. 28-T3S-R65W | 900 | 0 | 0 | 900 | 0 | 0
Citing Type: Planned or Actual | 1000 | 2 | 7.929 | 999.98 | 1.73 | 0.24
Planned | 1100 | 4 | 7.929 | 1099.84 | 6.91 | 0.96
Deviation Indicator | 1200 | 6 | 7.929 | 1199.45 | 15.54 | 2.16
Horizontal | 1300 | 8 | 7.929 | 1298.7 | 27.61 | 3.85
North Reference | 1400 | 10 | 7.929 | 1397.47 | 43.11 | 6
True | 1500 | 12 | 7.929 | 1495.62 | 62 | 8.64
Grid Type | 1538.06 | 12.761 | 7.929 | 1532.79 | 70.09 | 9.76
#VALUE! | 1600 | 12.761 | 7.929 | 1593.21 | 83.64 | 11.65
| 1700 | 12.761 | 7.929 | 1690.74 | 105.51 | 14.7
| 1800 | 12.761 | 7.929 | 1788.27 | 127.39 | 17.74
| 1900 | 12.761 | 7.929 | 1885.8 | 149.27 | 20.79
| 2000 | 12.761 | 7.929 | 1983.33 | 171.15 | 23.84
| 2100 | 12.761 | 7.929 | 2080.86 | 193.03 | 26.88
| 2200 | 12.761 | 7.929 | 2178.39 | 214.9 | 29.93
| 2300 | 12.761 | 7.929 | 2275.92 | 236.78 | 32.98
| 2400 | 12.761 | 7.929 | 2373.45 | 258.66 | 36.02
| 2500 | 12.761 | 7.929 | 2470.98 | 280.54 | 39.07
| 2600 | 12.761 | 7.929 | 2568.51 | 302.41 | 42.12
| 2700 | 12.761 | 7.929 | 2666.04 | 324.29 | 45.17
| 2800 | 12.761 | 7.929 | 2763.57 | 346.17 | 48.21
| 2900 | 12.761 | 7.929 | 2861.1 | 368.05 | 51.26
| 3000 | 12.761 | 7.929 | 2958.63 | 389.92 | 54.31
| 3100 | 12.761 | 7.929 | 3056.16 | 411.8 | 57.35
| 3200 | 12.761 | 7.929 | 3153.69 | 433.68 | 60.4
| 3300 | 12.761 | 7.929 | 3251.22 | 455.56 | 63.45
| 3400 | 12.761 | 7.929 | 3348.75 | 477.43 | 66.49
| 3500 | 12.761 | 7.929 | 3446.28 | 499.31 | 69.54
| 3600 | 12.761 | 7.929 | 3543.81 | 521.19 | 72.59
| 3700 | 12.761 | 7.929 | 3641.34 | 543.07 | 75.64
| 3800 | 12.761 | 7.929 | 3738.87 | 564.94 | 78.68
| 3900 | 12.761 | 7.929 | 3836.4 | 586.82 | 81.73
| 4000 | 12.761 | 7.929 | 3933.93 | 608.7 | 84.78
| 4100 | 12.761 | 7.929 | 4031.46 | 630.58 | 87.82
| 4200 | 12.761 | 7.929 | 4128.99 | 652.45 | 90.87
| 4300 | 12.761 | 7.929 | 4226.52 | 674.33 | 93.92
| 4400 | 12.761 | 7.929 | 4324.05 | 696.21 | 96.96
| 4500 | 12.761 | 7.929 | 4421.58 | 718.09 | 100.01
| 4600 | 12.761 | 7.929 | 4519.11 | 739.96 | 103.06
| 4700 | 12.761 | 7.929 | 4616.64 | 761.84 | 106.11
| 4800 | 12.761 | 7.929 | 4714.17 | 783.72 | 109.15
| 4900 | 12.761 | 7.929 | 4811.7 | 805.6 | 112.2
| 5000 | 12.761 | 7.929 | 4909.23 | 827.47 | 115.25
| 5100 | 12.761 | 7.929 | 5006.76 | 849.35 | 118.29
| 5200 | 12.761 | 7.929 | 5104.29 | 871.23 | 121.34
| 5300 | 12.761 | 7.929 | 5201.82 | 893.11 | 124.39
| 5400 | 12.761 | 7.929 | 5299.35 | 914.98 | 127.44
| 5500 | 12.761 | 7.929 | 5396.88 | 936.86 | 130.48
| 5600 | 12.761 | 7.929 | 5494.41 | 958.74 | 133.53
| 5700 | 12.761 | 7.929 | 5591.94 | 980.62 | 136.58
| 5800 | 12.761 | 7.929 | 5689.47 | 1002.49 | 139.62
| 5900 | 12.761 | 7.929 | 5787 | 1024.37 | 142.67
| 6000 | 12.761 | 7.929 | 5884.53 | 1046.25 | 145.72
| 6100 | 12.761 | 7.929 | 5982.05 | 1068.13 | 148.76
| 6200 | 12.761 | 7.929 | 6079.58 | 1090 | 151.81
| 6300 | 12.761 | 7.929 | 6177.11 | 1111.88 | 154.86
| 6400 | 12.761 | 7.929 | 6274.64 | 1133.76 | 157.91
| 6500 | 12.761 | 7.929 | 6372.17 | 1155.64 | 160.95
| 6600 | 12.761 | 7.929 | 6469.7 | 1177.51 | 164
| 6700 | 12.761 | 7.929 | 6567.23 | 1199.39 | 167.05
| 6800 | 12.761 | 7.929 | 6664.76 | 1221.27 | 170.09
| 6900 | 12.761 | 7.929 | 6762.29 | 1243.15 | 173.14
| 7000 | 12.761 | 7.929 | 6859.82 | 1265.02 | 176.19
| 7100 | 12.761 | 7.929 | 6957.35 | 1286.9 | 179.23
| 7200 | 12.761 | 7.929 | 7054.88 | 1308.78 | 182.28
| 7292.11 | 12.761 | 7.929 | 7144.71 | 1328.93 | 185.09
| 7300 | 12.87 | 11.455 | 7152.41 | 1330.66 | 185.38
| 7350 | 14.553 | 31.45 | 7201.01 | 1341.48 | 189.77
| 7400 | 17.525 | 46.102 | 7249.08 | 1352.06 | 198.48
| 7450 | 21.251 | 56.201 | 7296.25 | 1362.33 | 211.44
| 7500 | 25.402 | 63.271 | 7342.16 | 1372.2 | 228.56
| 7550 | 29.8 | 68.422 | 7386.47 | 1381.6 | 249.7
| 7600 | 34.35 | 72.336 | 7428.83 | 1390.46 | 274.71
| 7650 | 38.998 | 75.425 | 7468.92 | 1398.7 | 303.4
| 7700 | 43.713 | 77.948 | 7506.45 | 1406.27 | 335.54
| 7750 | 48.475 | 80.068 | 7541.11 | 1413.11 | 370.9
| 7800 | 53.27 | 81.896 | 7572.66 | 1419.17 | 409.19
| 7850 | 58.09 | 83.508 | 7600.84 | 1424.4 | 450.14
| 7900 | 62.928 | 84.958 | 7625.45 | 1428.76 | 493.43
| 7950 | 67.779 | 86.289 | 7646.3 | 1432.21 | 538.73
| 8000 | 72.641 | 87.53 | 7663.22 | 1434.74 | 585.69
| 8050 | 77.51 | 88.707 | 7676.09 | 1436.32 | 633.96
| 8100 | 82.384 | 89.84 | 7684.82 | 1436.94 | 683.18
| 8150 | 87.261 | 90.948 | 7689.33 | 1436.6 | 732.95
| 8178.07 | 90 | 91.565 | 7690 | 1435.98 | 761.01
| 8200 | 90 | 91.565 | 7690 | 1435.38 | 782.93
| 8300 | 90 | 91.565 | 7690 | 1432.65 | 882.89
| 8400 | 90 | 91.565 | 7690 | 1429.92 | 982.85
| 8500 | 90 | 91.565 | 7690 | 1427.19 | 1082.82
| 8600 | 90 | 91.565 | 7690 | 1424.46 | 1182.78
| 8700 | 90 | 91.565 | 7690 | 1421.73 | 1282.74
| 8800 | 90 | 91.565 | 7690 | 1419 | 1382.71
| 8900 | 90 | 91.565 | 7690 | 1416.27 | 1482.67
| 9000 | 90 | 91.565 | 7690 | 1413.54 | 1582.63
| 9100 | 90 | 91.565 | 7690 | 1410.81 | 1682.59
| 9200 | 90 | 91.565 | 7690 | 1408.08 | 1782.56
| 9300 | 90 | 91.565 | 7690 | 1405.35 | 1882.52
| 9400 | 90 | 91.565 | 7690 | 1402.62 | 1982.48
| 9500 | 90 | 91.565 | 7690 | 1399.89 | 2082.44
| 9600 | 90 | 91.565 | 7690 | 1397.16 | 2182.41
| 9700 | 90 | 91.565 | 7690 | 1394.43 | 2282.37
| 9800 | 90 | 91.565 | 7690 | 1391.69 | 2382.33
| 9900 | 90 | 91.565 | 7690 | 1388.96 | 2482.29
| 10000 | 90 | 91.565 | 7690 | 1386.23 | 2582.26
| 10100 | 90 | 91.565 | 7690 | 1383.5 | 2682.22
| 10200 | 90 | 91.565 | 7690 | 1380.77 | 2782.18
| 10300 | 90 | 91.565 | 7690 | 1378.04 | 2882.15
| 10400 | 90 | 91.565 | 7690 | 1375.31 | 2982.11
| 10500 | 90 | 91.565 | 7690 | 1372.58 | 3082.07
| 10600 | 90 | 91.565 | 7690 | 1369.85 | 3182.03
| 10700 | 90 | 91.565 | 7690 | 1367.12 | 3282
| 10800 | 90 | 91.565 | 7690 | 1364.39 | 3381.96
| 10900 | 90 | 91.565 | 7690 | 1361.66 | 3481.92
| 11000 | 90 | 91.565 | 7690 | 1358.93 | 3581.88
| 11100 | 90 | 91.565 | 7690 | 1356.2 | 3681.85
| 11200 | 90 | 91.565 | 7690 | 1353.47 | 3781.81
| 11300 | 90 | 91.565 | 7690 | 1350.74 | 3881.77
| 11400 | 90 | 91.565 | 7690 | 1348.01 | 3981.74
| 11500 | 90 | 91.565 | 7690 | 1345.28 | 4081.7
| 11600 | 90 | 91.565 | 7690 | 1342.55 | 4181.66
| 11700 | 90 | 91.565 | 7690 | 1339.82 | 4281.62
| 11800 | 90 | 91.565 | 7690 | 1337.09 | 4381.59
| 11900 | 90 | 91.565 | 7690 | 1334.36 | 4481.55
| 12000 | 90 | 91.565 | 7690 | 1331.62 | 4581.51
| 12100 | 90 | 91.565 | 7690 | 1328.89 | 4681.47
| 12200 | 90 | 91.565 | 7690 | 1326.16 | 4781.44
| 12300 | 90 | 91.565 | 7690 | 1323.43 | 4881.4
| 12400 | 90 | 91.565 | 7690 | 1320.7 | 4981.36
| 12500 | 90 | 91.565 | 7690 | 1317.97 | 5081.33
| 12600 | 90 | 91.565 | 7690 | 1315.24 | 5181.29
| 12700 | 90 | 91.565 | 7690 | 1312.51 | 5281.25
| 12800 | 90 | 91.565 | 7690 | 1309.78 | 5381.21
| 12900 | 90 | 91.565 | 7690 | 1307.05 | 5481.18
| 13000 | 90 | 91.565 | 7690 | 1304.32 | 5581.14
| 13100 | 90 | 91.565 | 7690 | 1301.59 | 5681.1
| 13200 | 90 | 91.565 | 7690 | 1298.86 | 5781.06
| 13300 | 90 | 91.565 | 7690 | 1296.13 | 5881.03
| 13400 | 90 | 91.565 | 7690 | 1293.4 | 5980.99
| 13500 | 90 | 91.565 | 7690 | 1290.67 | 6080.95
| 13600 | 90 | 91.565 | 7690 | 1287.94 | 6180.92
| 13700 | 90 | 91.565 | 7690 | 1285.21 | 6280.88
| 13800 | 90 | 91.565 | 7690 | 1282.48 | 6380.84
| 13900 | 90 | 91.565 | 7690 | 1279.75 | 6480.8
| 14000 | 90 | 91.565 | 7690 | 1277.02 | 6580.77
| 14100 | 90 | 91.565 | 7690 | 1274.29 | 6680.73
| 14200 | 90 | 91.565 | 7690 | 1271.55 | 6780.69
| 14300 | 90 | 91.565 | 7690 | 1268.82 | 6880.65
| 14400 | 90 | 91.565 | 7690 | 1266.09 | 6980.62
| 14500 | 90 | 91.565 | 7690 | 1263.36 | 7080.58
| 14600 | 90 | 91.565 | 7690 | 1260.63 | 7180.54
| 14700 | 90 | 91.565 | 7690 | 1257.9 | 7280.51
| 14800 | 90 | 91.565 | 7690 | 1255.17 | 7380.47
| 14900 | 90 | 91.565 | 7690 | 1252.44 | 7480.43
| 15000 | 90 | 91.565 | 7690 | 1249.71 | 7580.39
| 15100 | 90 | 91.565 | 7690 | 1246.98 | 7680.36
| 15200 | 90 | 91.565 | 7690 | 1244.25 | 7780.32
| 15300 | 90 | 91.565 | 7690 | 1241.52 | 7880.28
| 15400 | 90 | 91.565 | 7690 | 1238.79 | 7980.24
| 15500 | 90 | 91.565 | 7690 | 1236.06 | 8080.21
| 15600 | 90 | 91.565 | 7690 | 1233.33 | 8180.17
| 15700 | 90 | 91.565 | 7690 | 1230.6 | 8280.13
| 15800 | 90 | 91.565 | 7690 | 1227.87 | 8380.1
| 15900 | 90 | 91.565 | 7690 | 1225.14 | 8480.06
| 16000 | 90 | 91.565 | 7690 | 1222.41 | 8580.02
| 16100 | 90 | 91.565 | 7690 | 1219.68 | 8679.98
| 16200 | 90 | 91.565 | 7690 | 1216.95 | 8779.95
| 16300 | 90 | 91.565 | 7690 | 1214.21 | 8879.91
| 16400 | 90 | 91.565 | 7690 | 1211.48 | 8979.87
| 16500 | 90 | 91.565 | 7690 | 1208.75 | 9079.83
| 16600 | 90 | 91.565 | 7690 | 1206.02 | 9179.8
| 16700 | 90 | 91.565 | 7690 | 1203.29 | 9279.76
| 16800 | 90 | 91.565 | 7690 | 1200.56 | 9379.72
| 16900 | 90 | 91.565 | 7690 | 1197.83 | 9479.69
| 17000 | 90 | 91.565 | 7690 | 1195.1 | 9579.65
| 17100 | 90 | 91.565 | 7690 | 1192.37 | 9679.61
| 17200 | 90 | 91.565 | 7690 | 1189.64 | 9779.57
| 17300 | 90 | 91.565 | 7690 | 1186.91 | 9879.54
| 17400 | 90 | 91.565 | 7690 | 1184.18 | 9979.5
| 17500 | 90 | 91.565 | 7690 | 1181.45 | 10079.46
| 17600 | 90 | 91.565 | 7690 | 1178.72 | 10179.42
| 17700 | 90 | 91.565 | 7690 | 1175.99 | 10279.39
| 17800 | 90 | 91.565 | 7690 | 1173.26 | 10379.35
| 17900 | 90 | 91.565 | 7690 | 1170.53 | 10479.31
| 18000 | 90 | 91.565 | 7690 | 1167.8 | 10579.27
| 18100 | 90 | 91.565 | 7690 | 1165.07 | 10679.24
| 18126.76 | 90 | 91.565 | 7690 | 1164.34 | 10705.99

## Lookup (hidden)
North Reference | RetunValue | Grid Type | ReturnValue | Deviation Indicator | ReturnValue
| 2 |  | 0 |  | 4
True |  | SPCS-Colorado Central-NAD27 |  | Directional
Grid |  | SPCS-Colorado Central-NAD83 |  | High Angle
|  | SPCS-Colorado North-NAD27 |  | Horizontal
SPCS-Colorado North-NAD83
SPCS-Colorado South-NAD27
SPCS-Colorado South-NAD83
UTM-Zone 12 NAD27
UTM-Zone 12 NAD83
UTM-Zone 13 NAD27
UTM-Zone 13 NAD83