## Data
Header Information | measured depth (ft) | inclination (°) | azimuth (°) | true vertical depth (ft) | northing +N/-S (ft) | easting +E/-W (ft)
Operator Name | 0 | 0 | 0 | 0 | 0 | 0
CRESTONE PEAK RESOURCES | 100 | 0 | 0 | 100 | 0 | 0
Operator Number | 200 | 0 | 0 | 200 | 0 | 0
| 300 | 2 | 170.719 | 299.98 | -1.72 | 0.28
Well Name and Number | 400 | 4 | 170.719 | 399.84 | -6.89 | 1.13
FLORIDA 3-65 27-26 4BH | 500 | 6 | 170.719 | 499.45 | -15.49 | 2.53
API Number (if available) | 600 | 8 | 170.719 | 598.7 | -27.51 | 4.5
| 700 | 10 | 170.719 | 697.47 | -42.95 | 7.02
Location: QQ SEC TWP RGE | 716.11 | 10.322 | 170.719 | 713.33 | -45.76 | 7.48
Sec. 28-T3S-R65W | 800 | 10.322 | 170.719 | 795.85 | -60.59 | 9.9
Citing Type: Planned or Actual | 900 | 10.322 | 170.719 | 894.24 | -78.28 | 12.79
Planned | 1000 | 10.322 | 170.719 | 992.62 | -95.96 | 15.68
Deviation Indicator | 1100 | 10.322 | 170.719 | 1091 | -113.64 | 18.57
Horizontal | 1200 | 10.322 | 170.719 | 1189.38 | -131.33 | 21.46
North Reference | 1300 | 10.322 | 170.719 | 1287.76 | -149.01 | 24.35
True | 1400 | 10.322 | 170.719 | 1386.14 | -166.7 | 27.24
Grid Type | 1500 | 10.322 | 170.719 | 1484.53 | -184.38 | 30.13
#VALUE! | 1600 | 10.322 | 170.719 | 1582.91 | -202.06 | 33.02
| 1700 | 10.322 | 170.719 | 1681.29 | -219.75 | 35.91
| 1800 | 10.322 | 170.719 | 1779.67 | -237.43 | 38.8
| 1900 | 10.322 | 170.719 | 1878.05 | -255.12 | 41.69
| 2000 | 10.322 | 170.719 | 1976.43 | -272.8 | 44.58
| 2100 | 10.322 | 170.719 | 2074.82 | -290.48 | 47.47
| 2200 | 10.322 | 170.719 | 2173.2 | -308.17 | 50.36
| 2300 | 10.322 | 170.719 | 2271.58 | -325.85 | 53.25
| 2400 | 10.322 | 170.719 | 2369.96 | -343.53 | 56.14
| 2500 | 10.322 | 170.719 | 2468.34 | -361.22 | 59.03
| 2600 | 10.322 | 170.719 | 2566.72 | -378.9 | 61.92
| 2700 | 10.322 | 170.719 | 2665.1 | -396.59 | 64.81
| 2800 | 10.322 | 170.719 | 2763.49 | -414.27 | 67.7
| 2900 | 10.322 | 170.719 | 2861.87 | -431.95 | 70.59
| 3000 | 10.322 | 170.719 | 2960.25 | -449.64 | 73.48
| 3100 | 10.322 | 170.719 | 3058.63 | -467.32 | 76.37
| 3200 | 10.322 | 170.719 | 3157.01 | -485.01 | 79.26
| 3300 | 10.322 | 170.719 | 3255.39 | -502.69 | 82.15
| 3400 | 10.322 | 170.719 | 3353.78 | -520.37 | 85.04
| 3500 | 10.322 | 170.719 | 3452.16 | -538.06 | 87.93
| 3600 | 10.322 | 170.719 | 3550.54 | -555.74 | 90.82
| 3700 | 10.322 | 170.719 | 3648.92 | -573.43 | 93.71
| 3800 | 10.322 | 170.719 | 3747.3 | -591.11 | 96.6
| 3900 | 10.322 | 170.719 | 3845.68 | -608.79 | 99.49
| 4000 | 10.322 | 170.719 | 3944.06 | -626.48 | 102.38
| 4100 | 10.322 | 170.719 | 4042.45 | -644.16 | 105.27
| 4200 | 10.322 | 170.719 | 4140.83 | -661.84 | 108.16
| 4300 | 10.322 | 170.719 | 4239.21 | -679.53 | 111.05
| 4400 | 10.322 | 170.719 | 4337.59 | -697.21 | 113.94
| 4500 | 10.322 | 170.719 | 4435.97 | -714.9 | 116.83
| 4600 | 10.322 | 170.719 | 4534.35 | -732.58 | 119.72
| 4700 | 10.322 | 170.719 | 4632.74 | -750.26 | 122.61
| 4800 | 10.322 | 170.719 | 4731.12 | -767.95 | 125.5
| 4900 | 10.322 | 170.719 | 4829.5 | -785.63 | 128.39
| 5000 | 10.322 | 170.719 | 4927.88 | -803.32 | 131.28
| 5100 | 10.322 | 170.719 | 5026.26 | -821 | 134.17
| 5200 | 10.322 | 170.719 | 5124.64 | -838.68 | 137.06
| 5300 | 10.322 | 170.719 | 5223.02 | -856.37 | 139.95
| 5400 | 10.322 | 170.719 | 5321.41 | -874.05 | 142.84
| 5500 | 10.322 | 170.719 | 5419.79 | -891.74 | 145.73
| 5600 | 10.322 | 170.719 | 5518.17 | -909.42 | 148.62
| 5700 | 10.322 | 170.719 | 5616.55 | -927.1 | 151.51
| 5800 | 10.322 | 170.719 | 5714.93 | -944.79 | 154.4
| 5900 | 10.322 | 170.719 | 5813.31 | -962.47 | 157.29
| 6000 | 10.322 | 170.719 | 5911.7 | -980.15 | 160.18
| 6100 | 10.322 | 170.719 | 6010.08 | -997.84 | 163.07
| 6200 | 10.322 | 170.719 | 6108.46 | -1015.52 | 165.96
| 6300 | 10.322 | 170.719 | 6206.84 | -1033.21 | 168.85
| 6400 | 10.322 | 170.719 | 6305.22 | -1050.89 | 171.74
| 6500 | 10.322 | 170.719 | 6403.6 | -1068.57 | 174.63
| 6600 | 10.322 | 170.719 | 6501.98 | -1086.26 | 177.52
| 6700 | 10.322 | 170.719 | 6600.37 | -1103.94 | 180.41
| 6800 | 10.322 | 170.719 | 6698.75 | -1121.63 | 183.3
| 6900 | 10.322 | 170.719 | 6797.13 | -1139.31 | 186.19
| 7000 | 10.322 | 170.719 | 6895.51 | -1156.99 | 189.08
| 7100 | 10.322 | 170.719 | 6993.89 | -1174.68 | 191.97
| 7200 | 10.322 | 170.719 | 7092.27 | -1192.36 | 194.86
| 7251.56 | 10.322 | 170.719 | 7142.99 | -1201.48 | 196.35
| 7300 | 12.094 | 147.293 | 7190.54 | -1210.04 | 199.79
| 7350 | 15.361 | 131.18 | 7239.12 | -1218.81 | 207.61
| 7400 | 19.368 | 121.082 | 7286.84 | -1227.46 | 219.7
| 7450 | 23.743 | 114.458 | 7333.34 | -1235.91 | 235.98
| 7500 | 28.316 | 109.832 | 7378.26 | -1244.11 | 256.31
| 7550 | 33.004 | 106.414 | 7421.27 | -1251.98 | 280.54
| 7600 | 37.764 | 103.767 | 7462.02 | -1259.48 | 308.49
| 7650 | 42.572 | 101.637 | 7500.22 | -1266.54 | 339.95
| 7700 | 47.413 | 99.864 | 7535.57 | -1273.11 | 374.67
| 7750 | 52.277 | 98.349 | 7567.8 | -1279.13 | 412.39
| 7800 | 57.159 | 97.021 | 7596.68 | -1284.58 | 452.83
| 7850 | 62.052 | 95.832 | 7621.97 | -1289.39 | 495.67
| 7900 | 66.956 | 94.746 | 7643.48 | -1293.54 | 540.6
| 7950 | 71.866 | 93.737 | 7661.06 | -1296.99 | 587.26
| 8000 | 76.781 | 92.783 | 7674.57 | -1299.73 | 635.31
| 8050 | 81.699 | 91.866 | 7683.9 | -1301.71 | 684.37
| 8100 | 86.619 | 90.973 | 7688.99 | -1302.94 | 734.08
| 8134.35 | 90 | 90.365 | 7690 | -1303.35 | 768.41
| 8200 | 90 | 90.365 | 7690 | -1303.76 | 834.06
| 8300 | 90 | 90.365 | 7690 | -1304.4 | 934.06
| 8400 | 90 | 90.365 | 7690 | -1305.04 | 1034.06
| 8500 | 90 | 90.365 | 7690 | -1305.68 | 1134.05
| 8600 | 90 | 90.365 | 7690 | -1306.31 | 1234.05
| 8700 | 90 | 90.365 | 7690 | -1306.95 | 1334.05
| 8800 | 90 | 90.365 | 7690 | -1307.59 | 1434.05
| 8900 | 90 | 90.365 | 7690 | -1308.23 | 1534.05
| 9000 | 90 | 90.365 | 7690 | -1308.86 | 1634.04
| 9100 | 90 | 90.365 | 7690 | -1309.5 | 1734.04
| 9200 | 90 | 90.365 | 7690 | -1310.14 | 1834.04
| 9300 | 90 | 90.365 | 7690 | -1310.77 | 1934.04
| 9400 | 90 | 90.365 | 7690 | -1311.41 | 2034.04
| 9500 | 90 | 90.365 | 7690 | -1312.05 | 2134.03
| 9600 | 90 | 90.365 | 7690 | -1312.69 | 2234.03
| 9700 | 90 | 90.365 | 7690 | -1313.32 | 2334.03
| 9800 | 90 | 90.365 | 7690 | -1313.96 | 2434.03
| 9900 | 90 | 90.365 | 7690 | -1314.6 | 2534.03
| 10000 | 90 | 90.365 | 7690 | -1315.24 | 2634.02
| 10100 | 90 | 90.365 | 7690 | -1315.87 | 2734.02
| 10200 | 90 | 90.365 | 7690 | -1316.51 | 2834.02
| 10300 | 90 | 90.365 | 7690 | -1317.15 | 2934.02
| 10400 | 90 | 90.365 | 7690 | -1317.79 | 3034.02
| 10500 | 90 | 90.365 | 7690 | -1318.42 | 3134.01
| 10600 | 90 | 90.365 | 7690 | -1319.06 | 3234.01
| 10700 | 90 | 90.365 | 7690 | -1319.7 | 3334.01
| 10800 | 90 | 90.365 | 7690 | -1320.34 | 3434.01
| 10900 | 90 | 90.365 | 7690 | -1320.97 | 3534.01
| 11000 | 90 | 90.365 | 7690 | -1321.61 | 3634
| 11100 | 90 | 90.365 | 7690 | -1322.25 | 3734
| 11200 | 90 | 90.365 | 7690 | -1322.89 | 3834
| 11300 | 90 | 90.365 | 7690 | -1323.52 | 3934
| 11400 | 90 | 90.365 | 7690 | -1324.16 | 4034
| 11500 | 90 | 90.365 | 7690 | -1324.8 | 4133.99
| 11600 | 90 | 90.365 | 7690 | -1325.43 | 4233.99
| 11700 | 90 | 90.365 | 7690 | -1326.07 | 4333.99
| 11800 | 90 | 90.365 | 7690 | -1326.71 | 4433.99
| 11900 | 90 | 90.365 | 7690 | -1327.35 | 4533.99
| 12000 | 90 | 90.365 | 7690 | -1327.98 | 4633.98
| 12100 | 90 | 90.365 | 7690 | -1328.62 | 4733.98
| 12200 | 90 | 90.365 | 7690 | -1329.26 | 4833.98
| 12300 | 90 | 90.365 | 7690 | -1329.9 | 4933.98
| 12400 | 90 | 90.365 | 7690 | -1330.53 | 5033.97
| 12500 | 90 | 90.365 | 7690 | -1331.17 | 5133.97
| 12600 | 90 | 90.365 | 7690 | -1331.81 | 5233.97
| 12700 | 90 | 90.365 | 7690 | -1332.45 | 5333.97
| 12800 | 90 | 90.365 | 7690 | -1333.08 | 5433.97
| 12900 | 90 | 90.365 | 7690 | -1333.72 | 5533.96
| 13000 | 90 | 90.365 | 7690 | -1334.36 | 5633.96
| 13100 | 90 | 90.365 | 7690 | -1335 | 5733.96
| 13200 | 90 | 90.365 | 7690 | -1335.63 | 5833.96
| 13300 | 90 | 90.365 | 7690 | -1336.27 | 5933.96
| 13400 | 90 | 90.365 | 7690 | -1336.91 | 6033.95
| 13500 | 90 | 90.365 | 7690 | -1337.54 | 6133.95
| 13600 | 90 | 90.365 | 7690 | -1338.18 | 6233.95
| 13700 | 90 | 90.365 | 7690 | -1338.82 | 6333.95
| 13800 | 90 | 90.365 | 7690 | -1339.46 | 6433.95
| 13900 | 90 | 90.365 | 7690 | -1340.09 | 6533.94
| 14000 | 90 | 90.365 | 7690 | -1340.73 | 6633.94
| 14100 | 90 | 90.365 | 7690 | -1341.37 | 6733.94
| 14200 | 90 | 90.365 | 7690 | -1342.01 | 6833.94
| 14300 | 90 | 90.365 | 7690 | -1342.64 | 6933.94
| 14400 | 90 | 90.365 | 7690 | -1343.28 | 7033.93
| 14500 | 90 | 90.365 | 7690 | -1343.92 | 7133.93
| 14600 | 90 | 90.365 | 7690 | -1344.56 | 7233.93
| 14700 | 90 | 90.365 | 7690 | -1345.19 | 7333.93
| 14800 | 90 | 90.365 | 7690 | -1345.83 | 7433.93
| 14900 | 90 | 90.365 | 7690 | -1346.47 | 7533.92
| 15000 | 90 | 90.365 | 7690 | -1347.11 | 7633.92
| 15100 | 90 | 90.365 | 7690 | -1347.74 | 7733.92
| 15200 | 90 | 90.365 | 7690 | -1348.38 | 7833.92
| 15300 | 90 | 90.365 | 7690 | -1349.02 | 7933.92
| 15400 | 90 | 90.365 | 7690 | -1349.65 | 8033.91
| 15500 | 90 | 90.365 | 7690 | -1350.29 | 8133.91
| 15600 | 90 | 90.365 | 7690 | -1350.93 | 8233.91
| 15700 | 90 | 90.365 | 7690 | -1351.57 | 8333.91
| 15800 | 90 | 90.365 | 7690 | -1352.2 | 8433.91
| 15900 | 90 | 90.365 | 7690 | -1352.84 | 8533.9
| 16000 | 90 | 90.365 | 7690 | -1353.48 | 8633.9
| 16100 | 90 | 90.365 | 7690 | -1354.12 | 8733.9
| 16200 | 90 | 90.365 | 7690 | -1354.75 | 8833.9
| 16300 | 90 | 90.365 | 7690 | -1355.39 | 8933.9
| 16400 | 90 | 90.365 | 7690 | -1356.03 | 9033.89
| 16500 | 90 | 90.365 | 7690 | -1356.67 | 9133.89
| 16600 | 90 | 90.365 | 7690 | -1357.3 | 9233.89
| 16700 | 90 | 90.365 | 7690 | -1357.94 | 9333.89
| 16800 | 90 | 90.365 | 7690 | -1358.58 | 9433.89
| 16900 | 90 | 90.365 | 7690 | -1359.22 | 9533.88
| 17000 | 90 | 90.365 | 7690 | -1359.85 | 9633.88
| 17100 | 90 | 90.365 | 7690 | -1360.49 | 9733.88
| 17200 | 90 | 90.365 | 7690 | -1361.13 | 9833.88
| 17300 | 90 | 90.365 | 7690 | -1361.76 | 9933.88
| 17400 | 90 | 90.365 | 7690 | -1362.4 | 10033.87
| 17500 | 90 | 90.365 | 7690 | -1363.04 | 10133.87
| 17600 | 90 | 90.365 | 7690 | -1363.68 | 10233.87
| 17700 | 90 | 90.365 | 7690 | -1364.31 | 10333.87
| 17800 | 90 | 90.365 | 7690 | -1364.95 | 10433.87
| 17900 | 90 | 90.365 | 7690 | -1365.59 | 10533.86
| 18000 | 90 | 90.365 | 7690 | -1366.23 | 10633.86
| 18063.44 | 90 | 90.365 | 7690 | -1366.63 | 10697.3

## Lookup (hidden)
North Reference | RetunValue | Grid Type | ReturnValue | Deviation Indicator | ReturnValue
| 2 |  | 0 |  | 4
True |  | SPCS-Colorado Central-NAD27 |  | Directional
Grid |  | SPCS-Colorado Central-NAD83 |  | High Angle
|  | SPCS-Colorado North-NAD27 |  | Horizontal
SPCS-Colorado North-NAD83
SPCS-Colorado South-NAD27
SPCS-Colorado South-NAD83
UTM-Zone 12 NAD27
UTM-Zone 12 NAD83
UTM-Zone 13 NAD27
UTM-Zone 13 NAD83