## Data
Header Information | measured depth (ft) | inclination (°) | azimuth (°) | true vertical depth (ft) | northing +N/-S (ft) | easting +E/-W (ft)
Operator Name | 0 | 0 | 0 | 0 | 0 | 0
PDC ENERGY INC | 100 | 0 | 0 | 100 | 0 | 0
Operator Number | 200 | 2 | 344.53 | 200 | 1.7 | -0.5
69175 | 300 | 4 | 344.53 | 299.8 | 6.7 | -1.9
Well Name and Number | 400 | 6 | 344.53 | 399.5 | 15.1 | -4.2
Bypass State 01N | 500 | 8 | 344.53 | 498.7 | 26.9 | -7.4
API Number (if available) | 600 | 10 | 344.53 | 597.5 | 41.9 | -11.6
| 700 | 12 | 344.53 | 695.6 | 60.3 | -16.7
Location: QQ SEC TWP RGE | 740.7 | 12.81 | 344.53 | 735.3 | 68.8 | -19
SWNW 18 5N66W 6 | 800 | 12.81 | 344.53 | 793.2 | 81.4 | -22.5
Citing Type: Planned or Actual | 900 | 12.81 | 344.53 | 890.7 | 102.8 | -28.4
Planned | 1000 | 12.81 | 344.53 | 988.2 | 124.2 | -34.4
Deviation Indicator | 1100 | 12.81 | 344.53 | 1085.7 | 145.6 | -40.3
Horizontal | 1200 | 12.81 | 344.53 | 1183.2 | 166.9 | -46.2
North Reference | 1300 | 12.81 | 344.53 | 1280.7 | 188.3 | -52.1
True | 1400 | 12.81 | 344.53 | 1378.3 | 209.7 | -58
Grid Type | 1500 | 12.81 | 344.53 | 1475.8 | 231.1 | -63.9
#VALUE! | 1600 | 12.81 | 344.53 | 1573.3 | 252.4 | -69.8
| 1700 | 12.81 | 344.53 | 1670.8 | 273.8 | -75.8
| 1800 | 12.81 | 344.53 | 1768.3 | 295.2 | -81.7
| 1900 | 12.81 | 344.53 | 1865.8 | 316.6 | -87.6
| 2000 | 12.81 | 344.53 | 1963.3 | 337.9 | -93.5
| 2100 | 12.81 | 344.53 | 2060.8 | 359.3 | -99.4
| 2200 | 12.81 | 344.53 | 2158.3 | 380.7 | -105.3
| 2300 | 12.81 | 344.53 | 2255.8 | 402.1 | -111.2
| 2400 | 12.81 | 344.53 | 2353.4 | 423.4 | -117.2
| 2500 | 12.81 | 344.53 | 2450.9 | 444.8 | -123.1
| 2600 | 12.81 | 344.53 | 2548.4 | 466.2 | -129
| 2700 | 12.81 | 344.53 | 2645.9 | 487.5 | -134.9
| 2800 | 12.81 | 344.53 | 2743.4 | 508.9 | -140.8
| 2900 | 12.81 | 344.53 | 2840.9 | 530.3 | -146.7
| 3000 | 12.81 | 344.53 | 2938.4 | 551.7 | -152.6
| 3100 | 12.81 | 344.53 | 3035.9 | 573 | -158.6
| 3200 | 12.81 | 344.53 | 3133.4 | 594.4 | -164.5
| 3300 | 12.81 | 344.53 | 3230.9 | 615.8 | -170.4
| 3400 | 12.81 | 344.53 | 3328.5 | 637.2 | -176.3
| 3500 | 12.81 | 344.53 | 3426 | 658.5 | -182.2
| 3600 | 12.81 | 344.53 | 3523.5 | 679.9 | -188.1
| 3700 | 12.81 | 344.53 | 3621 | 701.3 | -194
| 3800 | 12.81 | 344.53 | 3718.5 | 722.7 | -200
| 3900 | 12.81 | 344.53 | 3816 | 744 | -205.9
| 4000 | 12.81 | 344.53 | 3913.5 | 765.4 | -211.8
| 4100 | 12.81 | 344.53 | 4011 | 786.8 | -217.7
| 4200 | 12.81 | 344.53 | 4108.5 | 808.2 | -223.6
| 4300 | 12.81 | 344.53 | 4206 | 829.5 | -229.5
| 4400 | 12.81 | 344.53 | 4303.5 | 850.9 | -235.4
| 4500 | 12.81 | 344.53 | 4401.1 | 872.3 | -241.4
| 4600 | 12.81 | 344.53 | 4498.6 | 893.7 | -247.3
| 4700 | 12.81 | 344.53 | 4596.1 | 915 | -253.2
| 4800 | 12.81 | 344.53 | 4693.6 | 936.4 | -259.1
| 4900 | 12.81 | 344.53 | 4791.1 | 957.8 | -265
| 5000 | 12.81 | 344.53 | 4888.6 | 979.2 | -270.9
| 5100 | 12.81 | 344.53 | 4986.1 | 1000.5 | -276.8
| 5200 | 12.81 | 344.53 | 5083.6 | 1021.9 | -282.8
| 5300 | 12.81 | 344.53 | 5181.1 | 1043.3 | -288.7
| 5400 | 12.81 | 344.53 | 5278.6 | 1064.7 | -294.6
| 5500 | 12.81 | 344.53 | 5376.2 | 1086 | -300.5
| 5600 | 12.81 | 344.53 | 5473.7 | 1107.4 | -306.4
| 5700 | 12.81 | 344.53 | 5571.2 | 1128.8 | -312.3
| 5800 | 12.81 | 344.53 | 5668.7 | 1150.2 | -318.2
| 5900 | 12.81 | 344.53 | 5766.2 | 1171.5 | -324.2
| 6000 | 12.81 | 344.53 | 5863.7 | 1192.9 | -330.1
| 6100 | 12.81 | 344.53 | 5961.2 | 1214.3 | -336
| 6200 | 12.81 | 344.53 | 6058.7 | 1235.6 | -341.9
| 6300 | 12.81 | 344.53 | 6156.2 | 1257 | -347.8
| 6400 | 12.81 | 344.53 | 6253.7 | 1278.4 | -353.7
| 6500 | 12.81 | 344.53 | 6351.3 | 1299.8 | -359.6
| 6600 | 12.81 | 344.53 | 6448.8 | 1321.1 | -365.6
| 6685.2 | 12.81 | 344.53 | 6531.8 | 1339.4 | -370.6
| 6700 | 13.18 | 339.52 | 6546.3 | 1342.5 | -371.6
| 6750 | 15.03 | 324.91 | 6594.8 | 1353.2 | -377.3
| 6800 | 17.6 | 313.95 | 6642.8 | 1363.7 | -386.5
| 6850 | 20.62 | 305.9 | 6690 | 1374.1 | -399.1
| 6900 | 23.92 | 299.91 | 6736.3 | 1384.4 | -415
| 6950 | 27.39 | 295.32 | 6781.4 | 1394.3 | -434.2
| 7000 | 30.99 | 291.71 | 6825 | 1404 | -456.6
| 7050 | 34.66 | 288.79 | 6867 | 1413.4 | -482
| 7100 | 38.39 | 286.37 | 6907.2 | 1422.3 | -510.4
| 7150 | 42.17 | 284.32 | 6945.3 | 1430.9 | -541.5
| 7200 | 45.97 | 282.55 | 6981.2 | 1438.9 | -575.4
| 7250 | 49.8 | 281 | 7014.8 | 1446.5 | -611.7
| 7300 | 53.65 | 279.61 | 7045.7 | 1453.5 | -650.3
| 7350 | 57.52 | 278.35 | 7074 | 1459.9 | -691
| 7400 | 61.39 | 277.2 | 7099.4 | 1465.7 | -733.7
| 7450 | 65.27 | 276.13 | 7121.8 | 1470.9 | -778
| 7500 | 69.16 | 275.12 | 7141.2 | 1475.4 | -823.9
| 7550 | 73.06 | 274.16 | 7157.4 | 1479.2 | -871.1
| 7600 | 76.96 | 273.25 | 7170.3 | 1482.3 | -919.2
| 7650 | 80.87 | 272.36 | 7179.9 | 1484.7 | -968.2
| 7700 | 84.77 | 271.49 | 7186.2 | 1486.4 | -1017.8
| 7750 | 88.68 | 270.63 | 7189 | 1487.3 | -1067.7
| 7784.6 | 91.38 | 270.04 | 7189 | 1487.5 | -1102.3
| 7800 | 91.38 | 270.04 | 7188.6 | 1487.5 | -1117.7
| 7900 | 91.38 | 270.04 | 7186.2 | 1487.6 | -1217.7
| 8000 | 91.38 | 270.04 | 7183.8 | 1487.7 | -1317.6
| 8100 | 91.38 | 270.04 | 7181.4 | 1487.7 | -1417.6
| 8200 | 91.38 | 270.04 | 7179 | 1487.8 | -1517.6
| 8300 | 91.38 | 270.04 | 7176.6 | 1487.9 | -1617.6
| 8400 | 91.38 | 270.04 | 7174.2 | 1487.9 | -1717.5
| 8500 | 91.38 | 270.04 | 7171.7 | 1488 | -1817.5
| 8600 | 91.38 | 270.04 | 7169.3 | 1488.1 | -1917.5
| 8700 | 91.38 | 270.04 | 7166.9 | 1488.2 | -2017.4
| 8800 | 91.38 | 270.04 | 7164.5 | 1488.2 | -2117.4
| 8900 | 91.38 | 270.04 | 7162.1 | 1488.3 | -2217.4
| 9000 | 91.38 | 270.04 | 7159.7 | 1488.4 | -2317.4
| 9100 | 91.38 | 270.04 | 7157.3 | 1488.4 | -2417.3
| 9200 | 91.38 | 270.04 | 7154.9 | 1488.5 | -2517.3
| 9300 | 91.38 | 270.04 | 7152.5 | 1488.6 | -2617.3
| 9400 | 91.38 | 270.04 | 7150 | 1488.6 | -2717.2
| 9500 | 91.38 | 270.04 | 7147.6 | 1488.7 | -2817.2
| 9600 | 91.38 | 270.04 | 7145.2 | 1488.8 | -2917.2
| 9700 | 91.38 | 270.04 | 7142.8 | 1488.8 | -3017.2
| 9800 | 91.38 | 270.04 | 7140.4 | 1488.9 | -3117.1
| 9900 | 91.38 | 270.04 | 7138 | 1489 | -3217.1
| 10000 | 91.38 | 270.04 | 7135.6 | 1489 | -3317.1
| 10100 | 91.38 | 270.04 | 7133.2 | 1489.1 | -3417
| 10200 | 91.38 | 270.04 | 7130.7 | 1489.2 | -3517
| 10300 | 91.38 | 270.04 | 7128.3 | 1489.2 | -3617
| 10400 | 91.38 | 270.04 | 7125.9 | 1489.3 | -3716.9
| 10500 | 91.38 | 270.04 | 7123.5 | 1489.4 | -3816.9
| 10600 | 91.38 | 270.04 | 7121.1 | 1489.4 | -3916.9
| 10700 | 91.38 | 270.04 | 7118.7 | 1489.5 | -4016.9
| 10800 | 91.38 | 270.04 | 7116.3 | 1489.6 | -4116.8
| 10900 | 91.38 | 270.04 | 7113.9 | 1489.6 | -4216.8
| 11000 | 91.38 | 270.04 | 7111.5 | 1489.7 | -4316.8
| 11100 | 91.38 | 270.04 | 7109 | 1489.8 | -4416.7
| 11200 | 91.38 | 270.04 | 7106.6 | 1489.9 | -4516.7
| 11300 | 91.38 | 270.04 | 7104.2 | 1489.9 | -4616.7
| 11400 | 91.38 | 270.04 | 7101.8 | 1490 | -4716.7
| 11500 | 91.38 | 270.04 | 7099.4 | 1490.1 | -4816.6
| 11600 | 91.38 | 270.04 | 7097 | 1490.1 | -4916.6
| 11700 | 91.38 | 270.04 | 7094.6 | 1490.2 | -5016.6
| 11800 | 91.38 | 270.04 | 7092.2 | 1490.3 | -5116.5
| 11900 | 91.38 | 270.04 | 7089.7 | 1490.3 | -5216.5
| 12000 | 91.38 | 270.04 | 7087.3 | 1490.4 | -5316.5
| 12100 | 91.38 | 270.04 | 7084.9 | 1490.5 | -5416.5
| 12200 | 91.38 | 270.04 | 7082.5 | 1490.5 | -5516.4
| 12300 | 91.38 | 270.04 | 7080.1 | 1490.6 | -5616.4
| 12400 | 91.38 | 270.04 | 7077.7 | 1490.7 | -5716.4
| 12500 | 91.38 | 270.04 | 7075.3 | 1490.7 | -5816.3
| 12600 | 91.38 | 270.04 | 7072.9 | 1490.8 | -5916.3
| 12700 | 91.38 | 270.04 | 7070.5 | 1490.9 | -6016.3
| 12800 | 91.38 | 270.04 | 7068 | 1490.9 | -6116.2
| 12900 | 91.38 | 270.04 | 7065.6 | 1491 | -6216.2
| 13000 | 91.38 | 270.04 | 7063.2 | 1491.1 | -6316.2
| 13100 | 91.38 | 270.04 | 7060.8 | 1491.1 | -6416.2
| 13200 | 91.38 | 270.04 | 7058.4 | 1491.2 | -6516.1
| 13300 | 91.38 | 270.04 | 7056 | 1491.3 | -6616.1
| 13400 | 91.38 | 270.04 | 7053.6 | 1491.3 | -6716.1
| 13500 | 91.38 | 270.04 | 7051.2 | 1491.4 | -6816
| 13600 | 91.38 | 270.04 | 7048.7 | 1491.5 | -6916
| 13700 | 91.38 | 270.04 | 7046.3 | 1491.6 | -7016
| 13800 | 91.38 | 270.04 | 7043.9 | 1491.6 | -7116
| 13900 | 91.38 | 270.04 | 7041.5 | 1491.7 | -7215.9
| 14000 | 91.38 | 270.04 | 7039.1 | 1491.8 | -7315.9
| 14100 | 91.38 | 270.04 | 7036.7 | 1491.8 | -7415.9
| 14200 | 91.38 | 270.04 | 7034.3 | 1491.9 | -7515.8
| 14300 | 91.38 | 270.04 | 7031.9 | 1492 | -7615.8
| 14400 | 91.38 | 270.04 | 7029.5 | 1492 | -7715.8
| 14500 | 91.38 | 270.04 | 7027 | 1492.1 | -7815.8
| 14600 | 91.38 | 270.04 | 7024.6 | 1492.2 | -7915.7
| 14700 | 91.38 | 270.04 | 7022.2 | 1492.2 | -8015.7
| 14800 | 91.38 | 270.04 | 7019.8 | 1492.3 | -8115.7
| 14900 | 91.38 | 270.04 | 7017.4 | 1492.4 | -8215.6
| 15000 | 91.38 | 270.04 | 7015 | 1492.4 | -8315.6
| 15100 | 91.38 | 270.04 | 7012.6 | 1492.5 | -8415.6
| 15200 | 91.38 | 270.04 | 7010.2 | 1492.6 | -8515.5
| 15300 | 91.38 | 270.04 | 7007.7 | 1492.6 | -8615.5
| 15400 | 91.38 | 270.04 | 7005.3 | 1492.7 | -8715.5
| 15500 | 91.38 | 270.04 | 7002.9 | 1492.8 | -8815.5
| 15600 | 91.38 | 270.04 | 7000.5 | 1492.8 | -8915.4
| 15700 | 91.38 | 270.04 | 6998.1 | 1492.9 | -9015.4
| 15800 | 91.38 | 270.04 | 6995.7 | 1493 | -9115.4
| 15900 | 91.38 | 270.04 | 6993.3 | 1493.1 | -9215.3
| 16000 | 91.38 | 270.04 | 6990.9 | 1493.1 | -9315.3
| 16100 | 91.38 | 270.04 | 6988.5 | 1493.2 | -9415.3
| 16200 | 91.38 | 270.04 | 6986 | 1493.3 | -9515.3
| 16300 | 91.38 | 270.04 | 6983.6 | 1493.3 | -9615.2
| 16400 | 91.38 | 270.04 | 6981.2 | 1493.4 | -9715.2
| 16500 | 91.38 | 270.04 | 6978.8 | 1493.5 | -9815.2
| 16600 | 91.38 | 270.04 | 6976.4 | 1493.5 | -9915.1
| 16700 | 91.38 | 270.04 | 6974 | 1493.6 | -10015.1
| 16800 | 91.38 | 270.04 | 6971.6 | 1493.7 | -10115.1
| 16900 | 91.38 | 270.04 | 6969.2 | 1493.7 | -10215.1
| 17000 | 91.38 | 270.04 | 6966.7 | 1493.8 | -10315
| 17100 | 91.38 | 270.04 | 6964.3 | 1493.9 | -10415
| 17200 | 91.38 | 270.04 | 6961.9 | 1493.9 | -10515
| 17300 | 91.38 | 270.04 | 6959.5 | 1494 | -10614.9
| 17400 | 91.38 | 270.04 | 6957.1 | 1494.1 | -10714.9
| 17500 | 91.38 | 270.04 | 6954.7 | 1494.1 | -10814.9
| 17600 | 91.38 | 270.04 | 6952.3 | 1494.2 | -10914.9
| 17700 | 91.38 | 270.04 | 6949.9 | 1494.3 | -11014.8
| 17800 | 91.38 | 270.04 | 6947.5 | 1494.3 | -11114.8
| 17900 | 91.38 | 270.04 | 6945 | 1494.4 | -11214.8
| 17943.2 | 91.38 | 270.04 | 6944 | 1494.4 | -11258

## Lookup (hidden)
North Reference | RetunValue | Grid Type | ReturnValue | Deviation Indicator | ReturnValue
| 2 |  | 0 |  | 4
True |  | SPCS-Colorado Central-NAD27 |  | Directional
Grid |  | SPCS-Colorado Central-NAD83 |  | High Angle
|  | SPCS-Colorado North-NAD27 |  | Horizontal
SPCS-Colorado North-NAD83
SPCS-Colorado South-NAD27
SPCS-Colorado South-NAD83
UTM-Zone 12 NAD27
UTM-Zone 12 NAD83
UTM-Zone 13 NAD27
UTM-Zone 13 NAD83