## Data
Header Information | measured depth (ft) | inclination (°) | azimuth (°) | true vertical depth (ft) | northing +N/-S (ft) | easting +E/-W (ft)
Operator Name | 0 | 0 | 0 | 0 | 0 | 0
PDC ENERGY INC | 100 | 0 | 0 | 100 | 0 | 0
Operator Number | 200 | 0 | 0 | 200 | 0 | 0
69175 | 300 | 0 | 0 | 300 | 0 | 0
Well Name and Number | 400 | 2 | 341.25 | 400 | 1.7 | -0.6
Bypass State 02N | 500 | 4 | 341.25 | 499.8 | 6.6 | -2.2
API Number (if available) | 600 | 6 | 341.25 | 599.5 | 14.9 | -5
| 700 | 8 | 341.25 | 698.7 | 26.4 | -9
Location: QQ SEC TWP RGE | 800 | 10 | 341.25 | 797.5 | 41.2 | -14
SWNW 18 5N66W 6 | 900 | 12 | 341.25 | 895.6 | 59.3 | -20.1
Citing Type: Planned or Actual | 938.1 | 12.76 | 341.25 | 932.8 | 67 | -22.8
Planned | 1000 | 12.76 | 341.25 | 993.2 | 80 | -27.2
Deviation Indicator | 1100 | 12.76 | 341.25 | 1090.7 | 100.9 | -34.3
Horizontal | 1200 | 12.76 | 341.25 | 1188.3 | 121.8 | -41.4
North Reference | 1300 | 12.76 | 341.25 | 1285.8 | 142.7 | -48.5
True | 1400 | 12.76 | 341.25 | 1383.3 | 163.6 | -55.6
Grid Type | 1500 | 12.76 | 341.25 | 1480.9 | 184.5 | -62.7
#VALUE! | 1600 | 12.76 | 341.25 | 1578.4 | 205.5 | -69.8
| 1700 | 12.76 | 341.25 | 1675.9 | 226.4 | -76.9
| 1800 | 12.76 | 341.25 | 1773.4 | 247.3 | -84
| 1900 | 12.76 | 341.25 | 1871 | 268.2 | -91.1
| 2000 | 12.76 | 341.25 | 1968.5 | 289.1 | -98.2
| 2100 | 12.76 | 341.25 | 2066 | 310.1 | -105.3
| 2200 | 12.76 | 341.25 | 2163.6 | 331 | -112.4
| 2300 | 12.76 | 341.25 | 2261.1 | 351.9 | -119.5
| 2400 | 12.76 | 341.25 | 2358.6 | 372.8 | -126.6
| 2500 | 12.76 | 341.25 | 2456.2 | 393.7 | -133.7
| 2600 | 12.76 | 341.25 | 2553.7 | 414.6 | -140.8
| 2700 | 12.76 | 341.25 | 2651.2 | 435.6 | -147.9
| 2800 | 12.76 | 341.25 | 2748.7 | 456.5 | -155
| 2900 | 12.76 | 341.25 | 2846.3 | 477.4 | -162.1
| 3000 | 12.76 | 341.25 | 2943.8 | 498.3 | -169.2
| 3100 | 12.76 | 341.25 | 3041.3 | 519.2 | -176.3
| 3200 | 12.76 | 341.25 | 3138.9 | 540.1 | -183.4
| 3300 | 12.76 | 341.25 | 3236.4 | 561.1 | -190.5
| 3400 | 12.76 | 341.25 | 3333.9 | 582 | -197.6
| 3500 | 12.76 | 341.25 | 3431.4 | 602.9 | -204.7
| 3600 | 12.76 | 341.25 | 3529 | 623.8 | -211.8
| 3700 | 12.76 | 341.25 | 3626.5 | 644.7 | -218.9
| 3800 | 12.76 | 341.25 | 3724 | 665.7 | -226
| 3900 | 12.76 | 341.25 | 3821.6 | 686.6 | -233.1
| 4000 | 12.76 | 341.25 | 3919.1 | 707.5 | -240.2
| 4100 | 12.76 | 341.25 | 4016.6 | 728.4 | -247.3
| 4200 | 12.76 | 341.25 | 4114.2 | 749.3 | -254.4
| 4300 | 12.76 | 341.25 | 4211.7 | 770.2 | -261.5
| 4400 | 12.76 | 341.25 | 4309.2 | 791.2 | -268.6
| 4500 | 12.76 | 341.25 | 4406.7 | 812.1 | -275.7
| 4600 | 12.76 | 341.25 | 4504.3 | 833 | -282.8
| 4700 | 12.76 | 341.25 | 4601.8 | 853.9 | -289.9
| 4800 | 12.76 | 341.25 | 4699.3 | 874.8 | -297
| 4900 | 12.76 | 341.25 | 4796.9 | 895.7 | -304.1
| 5000 | 12.76 | 341.25 | 4894.4 | 916.7 | -311.2
| 5100 | 12.76 | 341.25 | 4991.9 | 937.6 | -318.3
| 5200 | 12.76 | 341.25 | 5089.4 | 958.5 | -325.4
| 5300 | 12.76 | 341.25 | 5187 | 979.4 | -332.6
| 5400 | 12.76 | 341.25 | 5284.5 | 1000.3 | -339.7
| 5436.6 | 12.76 | 341.25 | 5320.2 | 1008 | -342.3
| 5500 | 11.49 | 341.25 | 5382.2 | 1020.6 | -346.5
| 5600 | 9.49 | 341.25 | 5480.5 | 1037.8 | -352.4
| 5700 | 7.49 | 341.25 | 5579.4 | 1051.8 | -357.1
| 5800 | 5.49 | 341.25 | 5678.8 | 1062.5 | -360.8
| 5900 | 3.49 | 341.25 | 5778.4 | 1070 | -363.3
| 6000 | 1.49 | 341.25 | 5878.3 | 1074.1 | -364.7
| 6074.7 | 0 | 0 | 5953 | 1075 | -365
| 6100 | 0 | 0 | 5978.3 | 1075 | -365
| 6200 | 0 | 0 | 6078.3 | 1075 | -365
| 6300 | 0 | 0 | 6178.3 | 1075 | -365
| 6400 | 0 | 0 | 6278.3 | 1075 | -365
| 6500 | 0 | 0 | 6378.3 | 1075 | -365
| 6600 | 0 | 0 | 6478.3 | 1075 | -365
| 6674.7 | 0 | 0 | 6553 | 1075 | -365
| 6700 | 2.02 | 270.04 | 6578.3 | 1075 | -365.5
| 6750 | 6.02 | 270.04 | 6628.2 | 1075 | -369
| 6800 | 10.02 | 270.04 | 6677.7 | 1075 | -375.9
| 6850 | 14.02 | 270.04 | 6726.6 | 1075 | -386.4
| 6900 | 18.02 | 270.04 | 6774.6 | 1075 | -400.2
| 6950 | 22.02 | 270.04 | 6821.6 | 1075 | -417.3
| 7000 | 26.02 | 270.04 | 6867.3 | 1075 | -437.6
| 7050 | 30.02 | 270.04 | 6911.4 | 1075.1 | -461.1
| 7100 | 34.02 | 270.04 | 6953.8 | 1075.1 | -487.6
| 7150 | 38.02 | 270.04 | 6994.2 | 1075.1 | -517
| 7200 | 42.02 | 270.04 | 7032.5 | 1075.1 | -549.2
| 7250 | 46.02 | 270.04 | 7068.4 | 1075.1 | -583.9
| 7300 | 50.02 | 270.04 | 7101.9 | 1075.2 | -621.1
| 7350 | 54.02 | 270.04 | 7132.6 | 1075.2 | -660.5
| 7400 | 58.02 | 270.04 | 7160.6 | 1075.2 | -701.9
| 7450 | 62.02 | 270.04 | 7185.5 | 1075.3 | -745.2
| 7500 | 66.02 | 270.04 | 7207.4 | 1075.3 | -790.2
| 7550 | 70.02 | 270.04 | 7226.1 | 1075.3 | -836.5
| 7600 | 74.02 | 270.04 | 7241.6 | 1075.3 | -884.1
| 7650 | 78.02 | 270.04 | 7253.6 | 1075.4 | -932.6
| 7700 | 82.02 | 270.04 | 7262.3 | 1075.4 | -981.8
| 7750 | 86.02 | 270.04 | 7267.5 | 1075.4 | -1031.5
| 7800 | 90.02 | 270.04 | 7269.2 | 1075.5 | -1081.5
| 7818 | 91.47 | 270.04 | 7269 | 1075.5 | -1099.5
| 7900 | 91.47 | 270.04 | 7266.9 | 1075.5 | -1181.5
| 8000 | 91.47 | 270.04 | 7264.3 | 1075.6 | -1281.4
| 8100 | 91.47 | 270.04 | 7261.8 | 1075.7 | -1381.4
| 8200 | 91.47 | 270.04 | 7259.2 | 1075.7 | -1481.4
| 8300 | 91.47 | 270.04 | 7256.7 | 1075.8 | -1581.3
| 8400 | 91.47 | 270.04 | 7254.1 | 1075.9 | -1681.3
| 8500 | 91.47 | 270.04 | 7251.6 | 1075.9 | -1781.3
| 8600 | 91.47 | 270.04 | 7249 | 1076 | -1881.2
| 8700 | 91.47 | 270.04 | 7246.4 | 1076.1 | -1981.2
| 8800 | 91.47 | 270.04 | 7243.9 | 1076.1 | -2081.2
| 8900 | 91.47 | 270.04 | 7241.3 | 1076.2 | -2181.2
| 9000 | 91.47 | 270.04 | 7238.8 | 1076.3 | -2281.1
| 9100 | 91.47 | 270.04 | 7236.2 | 1076.3 | -2381.1
| 9200 | 91.47 | 270.04 | 7233.6 | 1076.4 | -2481.1
| 9300 | 91.47 | 270.04 | 7231.1 | 1076.5 | -2581
| 9400 | 91.47 | 270.04 | 7228.5 | 1076.5 | -2681
| 9500 | 91.47 | 270.04 | 7226 | 1076.6 | -2781
| 9600 | 91.47 | 270.04 | 7223.4 | 1076.7 | -2880.9
| 9700 | 91.47 | 270.04 | 7220.8 | 1076.8 | -2980.9
| 9800 | 91.47 | 270.04 | 7218.3 | 1076.8 | -3080.9
| 9900 | 91.47 | 270.04 | 7215.7 | 1076.9 | -3180.8
| 10000 | 91.47 | 270.04 | 7213.2 | 1077 | -3280.8
| 10100 | 91.47 | 270.04 | 7210.6 | 1077 | -3380.8
| 10200 | 91.47 | 270.04 | 7208.1 | 1077.1 | -3480.7
| 10300 | 91.47 | 270.04 | 7205.5 | 1077.2 | -3580.7
| 10400 | 91.47 | 270.04 | 7202.9 | 1077.2 | -3680.7
| 10500 | 91.47 | 270.04 | 7200.4 | 1077.3 | -3780.6
| 10600 | 91.47 | 270.04 | 7197.8 | 1077.4 | -3880.6
| 10700 | 91.47 | 270.04 | 7195.3 | 1077.4 | -3980.6
| 10800 | 91.47 | 270.04 | 7192.7 | 1077.5 | -4080.5
| 10900 | 91.47 | 270.04 | 7190.1 | 1077.6 | -4180.5
| 11000 | 91.47 | 270.04 | 7187.6 | 1077.6 | -4280.5
| 11100 | 91.47 | 270.04 | 7185 | 1077.7 | -4380.4
| 11200 | 91.47 | 270.04 | 7182.5 | 1077.8 | -4480.4
| 11300 | 91.47 | 270.04 | 7179.9 | 1077.8 | -4580.4
| 11400 | 91.47 | 270.04 | 7177.3 | 1077.9 | -4680.3
| 11500 | 91.47 | 270.04 | 7174.8 | 1078 | -4780.3
| 11600 | 91.47 | 270.04 | 7172.2 | 1078 | -4880.3
| 11700 | 91.47 | 270.04 | 7169.7 | 1078.1 | -4980.2
| 11800 | 91.47 | 270.04 | 7167.1 | 1078.2 | -5080.2
| 11900 | 91.47 | 270.04 | 7164.6 | 1078.2 | -5180.2
| 12000 | 91.47 | 270.04 | 7162 | 1078.3 | -5280.1
| 12100 | 91.47 | 270.04 | 7159.4 | 1078.4 | -5380.1
| 12200 | 91.47 | 270.04 | 7156.9 | 1078.4 | -5480.1
| 12300 | 91.47 | 270.04 | 7154.3 | 1078.5 | -5580
| 12400 | 91.47 | 270.04 | 7151.8 | 1078.6 | -5680
| 12500 | 91.47 | 270.04 | 7149.2 | 1078.6 | -5780
| 12600 | 91.47 | 270.04 | 7146.6 | 1078.7 | -5879.9
| 12700 | 91.47 | 270.04 | 7144.1 | 1078.8 | -5979.9
| 12800 | 91.47 | 270.04 | 7141.5 | 1078.8 | -6079.9
| 12900 | 91.47 | 270.04 | 7139 | 1078.9 | -6179.8
| 13000 | 91.47 | 270.04 | 7136.4 | 1079 | -6279.8
| 13100 | 91.47 | 270.04 | 7133.9 | 1079 | -6379.8
| 13200 | 91.47 | 270.04 | 7131.3 | 1079.1 | -6479.7
| 13300 | 91.47 | 270.04 | 7128.7 | 1079.2 | -6579.7
| 13400 | 91.47 | 270.04 | 7126.2 | 1079.2 | -6679.7
| 13500 | 91.47 | 270.04 | 7123.6 | 1079.3 | -6779.6
| 13600 | 91.47 | 270.04 | 7121.1 | 1079.4 | -6879.6
| 13700 | 91.47 | 270.04 | 7118.5 | 1079.4 | -6979.6
| 13800 | 91.47 | 270.04 | 7115.9 | 1079.5 | -7079.5
| 13900 | 91.47 | 270.04 | 7113.4 | 1079.6 | -7179.5
| 14000 | 91.47 | 270.04 | 7110.8 | 1079.6 | -7279.5
| 14100 | 91.47 | 270.04 | 7108.3 | 1079.7 | -7379.4
| 14200 | 91.47 | 270.04 | 7105.7 | 1079.8 | -7479.4
| 14300 | 91.47 | 270.04 | 7103.1 | 1079.8 | -7579.4
| 14400 | 91.47 | 270.04 | 7100.6 | 1079.9 | -7679.3
| 14500 | 91.47 | 270.04 | 7098 | 1080 | -7779.3
| 14600 | 91.47 | 270.04 | 7095.5 | 1080 | -7879.3
| 14700 | 91.47 | 270.04 | 7092.9 | 1080.1 | -7979.3
| 14800 | 91.47 | 270.04 | 7090.4 | 1080.2 | -8079.2
| 14900 | 91.47 | 270.04 | 7087.8 | 1080.2 | -8179.2
| 15000 | 91.47 | 270.04 | 7085.2 | 1080.3 | -8279.2
| 15100 | 91.47 | 270.04 | 7082.7 | 1080.4 | -8379.1
| 15200 | 91.47 | 270.04 | 7080.1 | 1080.4 | -8479.1
| 15300 | 91.47 | 270.04 | 7077.6 | 1080.5 | -8579.1
| 15400 | 91.47 | 270.04 | 7075 | 1080.6 | -8679
| 15500 | 91.47 | 270.04 | 7072.4 | 1080.6 | -8779
| 15600 | 91.47 | 270.04 | 7069.9 | 1080.7 | -8879
| 15700 | 91.47 | 270.04 | 7067.3 | 1080.8 | -8978.9
| 15800 | 91.47 | 270.04 | 7064.8 | 1080.8 | -9078.9
| 15900 | 91.47 | 270.04 | 7062.2 | 1080.9 | -9178.9
| 16000 | 91.47 | 270.04 | 7059.6 | 1081 | -9278.8
| 16100 | 91.47 | 270.04 | 7057.1 | 1081 | -9378.8
| 16200 | 91.47 | 270.04 | 7054.5 | 1081.1 | -9478.8
| 16300 | 91.47 | 270.04 | 7052 | 1081.2 | -9578.7
| 16400 | 91.47 | 270.04 | 7049.4 | 1081.2 | -9678.7
| 16500 | 91.47 | 270.04 | 7046.9 | 1081.3 | -9778.7
| 16600 | 91.47 | 270.04 | 7044.3 | 1081.4 | -9878.6
| 16700 | 91.47 | 270.04 | 7041.7 | 1081.4 | -9978.6
| 16800 | 91.47 | 270.04 | 7039.2 | 1081.5 | -10078.6
| 16900 | 91.47 | 270.04 | 7036.6 | 1081.6 | -10178.5
| 17000 | 91.47 | 270.04 | 7034.1 | 1081.6 | -10278.5
| 17100 | 91.47 | 270.04 | 7031.5 | 1081.7 | -10378.5
| 17200 | 91.47 | 270.04 | 7028.9 | 1081.8 | -10478.4
| 17300 | 91.47 | 270.04 | 7026.4 | 1081.8 | -10578.4
| 17400 | 91.47 | 270.04 | 7023.8 | 1081.9 | -10678.4
| 17500 | 91.47 | 270.04 | 7021.3 | 1082 | -10778.3
| 17600 | 91.47 | 270.04 | 7018.7 | 1082 | -10878.3
| 17700 | 91.47 | 270.04 | 7016.2 | 1082.1 | -10978.3
| 17800 | 91.47 | 270.04 | 7013.6 | 1082.2 | -11078.2
| 17900 | 91.47 | 270.04 | 7011 | 1082.2 | -11178.2
| 17979.5 | 91.47 | 270.04 | 7009 | 1082.3 | -11257.6

## Lookup (hidden)
North Reference | RetunValue | Grid Type | ReturnValue | Deviation Indicator | ReturnValue
| 2 |  | 0 |  | 4
True |  | SPCS-Colorado Central-NAD27 |  | Directional
Grid |  | SPCS-Colorado Central-NAD83 |  | High Angle
|  | SPCS-Colorado North-NAD27 |  | Horizontal
SPCS-Colorado North-NAD83
SPCS-Colorado South-NAD27
SPCS-Colorado South-NAD83
UTM-Zone 12 NAD27
UTM-Zone 12 NAD83
UTM-Zone 13 NAD27
UTM-Zone 13 NAD83