## Data
Header Information | measured depth (ft) | inclination (°) | azimuth (°) | true vertical depth (ft) | northing +N/-S (ft) | easting +E/-W (ft)
Operator Name | 0 | 0 | 0 | 0 | 0 | 0
CRESTONE PEAK RESOURCES | 160 | 1.71 | 82.36 | 159.98 | 0.32 | 2.37
Operator Number | 252 | 3.38 | 46.42 | 251.89 | 2.37 | 5.69
| 342 | 5.32 | 34.11 | 341.63 | 7.65 | 9.95
Well Name and Number | 434 | 6.28 | 22.42 | 433.16 | 15.84 | 14.27
SKY RANCH 4-65 10-9-8-7 1BH | 524 | 7.21 | 19.78 | 522.53 | 25.7 | 18.05
API Number (if available) | 618 | 8 | 19.17 | 615.71 | 37.43 | 22.2
| 712 | 8.7 | 20.75 | 708.71 | 50.26 | 26.86
Location: QQ SEC TWP RGE | 806 | 9.49 | 22.5 | 801.53 | 64.07 | 32.35
Sec. 10-T4S-R65W | 901 | 10.59 | 25.85 | 895.07 | 79.16 | 39.15
Citing Type: Planned or Actual | 996 | 12 | 31.47 | 988.23 | 95.44 | 48.12
ACTUAL | 1091 | 12.48 | 28.83 | 1081.07 | 112.85 | 58.22
Deviation Indicator | 1186 | 13.4 | 29.89 | 1173.66 | 131.39 | 68.66
Horizontal | 1281 | 14.19 | 34.64 | 1265.92 | 150.52 | 80.76
North Reference | 1376 | 14.9 | 34.29 | 1357.88 | 170.19 | 94.26
True | 1470 | 15.91 | 35.52 | 1448.5 | 190.66 | 108.56
Grid Type | 1564 | 14.9 | 29.45 | 1539.13 | 211.67 | 121.98
#VALUE! | 1659 | 14.5 | 30.68 | 1631.02 | 232.54 | 134.06
| 1754 | 14.28 | 31.47 | 1723.04 | 252.76 | 146.24
| 1848 | 13.4 | 25.59 | 1814.31 | 272.47 | 157
| 1943 | 14.5 | 22.68 | 1906.51 | 293.37 | 166.34
| 2038 | 15.78 | 23.92 | 1998.21 | 316.15 | 176.16
| 2132 | 15.51 | 23.56 | 2088.73 | 339.36 | 186.37
| 2227 | 15.6 | 23.04 | 2180.25 | 362.76 | 196.45
| 2321 | 15.29 | 22.6 | 2270.85 | 385.83 | 206.16
| 2416 | 14.81 | 21.37 | 2362.59 | 408.7 | 215.39
| 2509 | 14.11 | 19.35 | 2452.65 | 430.47 | 223.48
| 2604 | 13.71 | 19.17 | 2544.86 | 452.03 | 231.02
| 2698 | 14.02 | 18.38 | 2636.12 | 473.35 | 238.26
| 2793 | 13.4 | 17.94 | 2728.42 | 494.75 | 245.28
| 2889 | 12.88 | 18.91 | 2821.9 | 515.45 | 252.18
| 2984 | 12.88 | 18.29 | 2914.51 | 535.52 | 258.93
| 3079 | 12.79 | 17.68 | 3007.14 | 555.59 | 265.45
| 3173 | 12.79 | 19.7 | 3098.81 | 575.3 | 272.12
| 3268 | 13.01 | 19.61 | 3191.41 | 595.28 | 279.25
| 3387 | 10.64 | 22.22 | 3307.87 | 618.07 | 287.9
| 3482 | 9.93 | 19.32 | 3401.35 | 633.92 | 293.93
| 3577 | 12.06 | 18.77 | 3494.6 | 651.04 | 299.83
| 3672 | 14.08 | 24.47 | 3587.14 | 670.96 | 307.81
| 3766 | 13.88 | 24.11 | 3678.35 | 691.66 | 317.15
| 3861 | 12.4 | 22.73 | 3770.86 | 711.47 | 325.75
| 3955 | 13.59 | 28.29 | 3862.46 | 730.5 | 334.88
| 4050 | 12.31 | 26.07 | 3955.04 | 749.43 | 344.63
| 4145 | 10.59 | 23.08 | 4048.15 | 766.56 | 352.5
| 4240 | 12.88 | 29.72 | 4141.16 | 783.79 | 361.17
| 4335 | 12.01 | 29.87 | 4233.93 | 801.56 | 371.34
| 4429 | 13.39 | 31.28 | 4325.62 | 819.34 | 381.87
| 4524 | 12.11 | 31.67 | 4418.28 | 837.22 | 392.81
| 4618 | 11.9 | 25.82 | 4510.23 | 854.34 | 402.21
| 4712 | 12.7 | 28.59 | 4602.07 | 872.14 | 411.37
| 4806 | 10.74 | 26.71 | 4694.11 | 889.03 | 420.26
| 4901 | 11.83 | 21.15 | 4787.27 | 906.02 | 427.75
| 4996 | 12.43 | 28.43 | 4880.16 | 924.1 | 436.13
| 5090 | 13.53 | 33.23 | 4971.75 | 942.19 | 446.97
| 5185 | 12.23 | 33.22 | 5064.36 | 959.91 | 458.58
| 5279 | 13.98 | 30.04 | 5155.91 | 978.07 | 469.72
| 5374 | 12.46 | 26.97 | 5248.39 | 997.14 | 480.11
| 5562 | 13.18 | 27.74 | 5431.71 | 1034.18 | 499.28
| 5657 | 11.8 | 27.93 | 5524.45 | 1052.35 | 508.88
| 5752 | 14 | 31.33 | 5617.05 | 1070.75 | 519.4
| 5942 | 11.72 | 30.02 | 5802.27 | 1107.1 | 541.01
| 6037 | 13.43 | 25.72 | 5894.99 | 1125.39 | 550.62
| 6132 | 11.91 | 23.06 | 5987.68 | 1144.35 | 559.25
| 6226 | 10.96 | 26.38 | 6079.81 | 1161.28 | 567.02
| 6321 | 13.09 | 30.6 | 6172.73 | 1178.64 | 576.51
| 6417 | 11.5 | 31.41 | 6266.52 | 1196.16 | 587.03
| 6512 | 10.88 | 32.13 | 6359.71 | 1211.84 | 596.74
| 6607 | 11.08 | 28.33 | 6452.98 | 1227.46 | 605.84
| 6702 | 8.78 | 28.68 | 6546.55 | 1241.86 | 613.65
| 6797 | 9.57 | 21.53 | 6640.33 | 1255.57 | 620.03
| 6892 | 11.72 | 21.71 | 6733.69 | 1271.88 | 626.5
| 6986 | 12.62 | 30.48 | 6825.59 | 1289.6 | 635.24
| 7080 | 13.25 | 27.18 | 6917.2 | 1308.04 | 645.37
| 7174 | 11.17 | 25.84 | 7009.07 | 1325.82 | 654.26
| 7269 | 9.42 | 29.02 | 7102.54 | 1340.9 | 662.04
| 7364 | 9.5 | 26.8 | 7196.25 | 1354.69 | 669.35
| 7458 | 9.12 | 14.66 | 7289.02 | 1368.83 | 674.73
| 7552 | 15.95 | 334.56 | 7380.88 | 1387.75 | 671.06
| 7646 | 21.95 | 309.96 | 7469.89 | 1410.75 | 652
| 7741 | 24.67 | 282.24 | 7557.39 | 1426.41 | 618.91
| 7836 | 32.23 | 275.84 | 7640.87 | 1433.2 | 574.25
| 7931 | 42.22 | 276.02 | 7716.42 | 1439.14 | 517.17
| 8026 | 52 | 280.87 | 7781.02 | 1449.58 | 448.47
| 8121 | 59.22 | 282.77 | 7834.65 | 1465.68 | 371.81
| 8216 | 65.97 | 283.05 | 7878.35 | 1484.52 | 289.65
| 8311 | 81.03 | 278.09 | 7905.27 | 1501.02 | 200.37
| 8405 | 86.46 | 276.19 | 7915.5 | 1512.62 | 107.69
| 8500 | 87.34 | 275.78 | 7920.64 | 1522.51 | 13.35
| 8596 | 86.96 | 275.77 | 7925.42 | 1532.16 | -82.04
| 8690 | 89.44 | 273.97 | 7928.37 | 1540.13 | -175.65
| 8785 | 90.42 | 274.38 | 7928.48 | 1547.05 | -270.39
| 8880 | 89.85 | 274.44 | 7928.26 | 1554.36 | -365.11
| 8975 | 90.11 | 274.47 | 7928.29 | 1561.74 | -459.82
| 9069 | 89.84 | 274.61 | 7928.33 | 1569.18 | -553.53
| 9164 | 89.4 | 273.36 | 7928.96 | 1575.78 | -648.3
| 9258 | 89.23 | 274.51 | 7930.09 | 1582.23 | -742.07
| 9353 | 88.7 | 274.22 | 7931.8 | 1589.46 | -836.77
| 9542 | 88.02 | 273.33 | 7937.21 | 1601.9 | -1025.28
| 9637 | 88.71 | 275.07 | 7939.92 | 1608.85 | -1119.99
| 9732 | 87.3 | 271.92 | 7943.23 | 1614.64 | -1214.74
| 9826 | 89.01 | 271.63 | 7946.26 | 1617.55 | -1308.64
| 9921 | 89.5 | 273.57 | 7947.49 | 1621.86 | -1403.53
| 10016 | 88.77 | 273.61 | 7948.93 | 1627.8 | -1498.33
| 10111 | 87.79 | 272.73 | 7951.78 | 1633.06 | -1593.14
| 10206 | 90.44 | 272.63 | 7953.25 | 1637.5 | -1688.02
| 10301 | 90.23 | 272.31 | 7952.69 | 1641.59 | -1782.93
| 10396 | 90.62 | 273.32 | 7951.99 | 1646.26 | -1877.81
| 10491 | 89.34 | 271.03 | 7952.02 | 1649.86 | -1972.73
| 10586 | 88.11 | 270.03 | 7954.13 | 1650.74 | -2067.7
| 10681 | 88.41 | 270.93 | 7957.02 | 1651.54 | -2162.65
| 10776 | 88.61 | 269.87 | 7959.49 | 1652.2 | -2257.62
| 10871 | 91.15 | 271.7 | 7959.69 | 1653.5 | -2352.6
| 10967 | 91.51 | 271.33 | 7957.46 | 1656.04 | -2448.54
| 11062 | 90.15 | 271.59 | 7956.08 | 1658.46 | -2543.49
| 11156 | 90.19 | 270.47 | 7955.8 | 1660.15 | -2637.48
| 11252 | 90.64 | 271.19 | 7955.11 | 1661.54 | -2733.46
| 11347 | 90.3 | 273.18 | 7954.33 | 1665.16 | -2828.39
| 11442 | 88.57 | 273.34 | 7955.27 | 1670.56 | -2923.22
| 11537 | 88.32 | 272.05 | 7957.84 | 1675.03 | -3018.08
| 11631 | 89.55 | 274.03 | 7959.59 | 1680.01 | -3111.93
| 11725 | 86.94 | 271.85 | 7962.47 | 1684.83 | -3205.74
| 11820 | 86.61 | 271.37 | 7967.81 | 1687.5 | -3300.56
| 11913 | 88.4 | 269.82 | 7971.86 | 1688.46 | -3393.46
| 12007 | 89.95 | 271.57 | 7973.22 | 1689.6 | -3487.43
| 12102 | 89.92 | 269.78 | 7973.32 | 1690.72 | -3582.42
| 12196 | 89.58 | 269.59 | 7973.73 | 1690.2 | -3676.42
| 12290 | 89.82 | 271.17 | 7974.23 | 1690.83 | -3770.41
| 12385 | 91.07 | 272.83 | 7973.49 | 1694.14 | -3865.35
| 12480 | 89.17 | 271.38 | 7973.29 | 1697.63 | -3960.28
| 12574 | 87.82 | 270.75 | 7975.76 | 1699.38 | -4054.23
| 12668 | 89.85 | 272.86 | 7977.67 | 1702.34 | -4148.15
| 12762 | 90.55 | 272.97 | 7977.34 | 1707.12 | -4242.03
| 12857 | 90.45 | 272.93 | 7976.51 | 1712.01 | -4336.9
| 12951 | 90.45 | 275.43 | 7975.77 | 1718.86 | -4430.64
| 13045 | 88.81 | 275 | 7976.38 | 1727.4 | -4524.24
| 13139 | 88.76 | 275.42 | 7978.37 | 1735.93 | -4617.83
| 13234 | 89.01 | 276.33 | 7980.22 | 1745.66 | -4712.31
| 13330 | 88.48 | 273.96 | 7982.33 | 1754.26 | -4807.9
| 13424 | 88.82 | 275.25 | 7984.54 | 1761.81 | -4901.57
| 13519 | 89.8 | 273.84 | 7985.69 | 1769.33 | -4996.26
| 13613 | 89.35 | 275.03 | 7986.38 | 1776.6 | -5089.97
| 13708 | 88.71 | 273.36 | 7987.99 | 1783.55 | -5184.7
| 13802 | 88.74 | 273.42 | 7990.08 | 1789.11 | -5278.51
| 13898 | 88.81 | 273.34 | 7992.13 | 1794.77 | -5374.32
| 13992 | 88.57 | 273.15 | 7994.28 | 1800.09 | -5468.15
| 14181 | 90.01 | 273.61 | 7996.63 | 1811.23 | -5656.8
| 14275 | 89.15 | 272.4 | 7997.31 | 1816.16 | -5750.66
| 14371 | 88.6 | 270.63 | 7999.2 | 1818.69 | -5846.61
| 14465 | 88.81 | 269 | 8001.32 | 1818.39 | -5940.58
| 14654 | 89.77 | 266.49 | 8003.67 | 1810.95 | -6129.4
| 14749 | 92.38 | 269.03 | 8001.88 | 1807.24 | -6224.3
| 14885 | 90.88 | 270.66 | 7998.02 | 1806.87 | -6360.23
| 14980 | 89.54 | 271.46 | 7997.67 | 1808.63 | -6455.21
| 15169 | 89.37 | 272.4 | 7999.47 | 1815 | -6644.09
| 15264 | 88.76 | 273.07 | 8001.02 | 1819.53 | -6738.97
| 15358 | 88.88 | 273.45 | 8002.95 | 1824.87 | -6832.8
| 15452 | 88.86 | 273.67 | 8004.8 | 1830.71 | -6926.6
| 15546 | 88.83 | 274.22 | 8006.7 | 1837.18 | -7020.36
| 15640 | 88.77 | 273.58 | 8008.67 | 1843.57 | -7114.12
| 15734 | 88.98 | 273.87 | 8010.51 | 1849.67 | -7207.9
| 15829 | 89.11 | 274.38 | 8012.1 | 1856.51 | -7302.64
| 15923 | 89.02 | 274.08 | 8013.63 | 1863.44 | -7396.37
| 16112 | 88.89 | 273.52 | 8017.08 | 1875.96 | -7584.93
| 16207 | 89.25 | 274.08 | 8018.62 | 1882.26 | -7679.71
| 16301 | 89.45 | 274.36 | 8019.69 | 1889.17 | -7773.44
| 16396 | 89.14 | 273.32 | 8020.86 | 1895.54 | -7868.22
| 16491 | 89.67 | 274.99 | 8021.84 | 1902.42 | -7962.96
| 16585 | 89.63 | 276.27 | 8022.42 | 1911.64 | -8056.51
| 16680 | 90.11 | 276.52 | 8022.63 | 1922.22 | -8150.92
| 16773 | 89.46 | 272.46 | 8022.98 | 1929.5 | -8243.61
| 16867 | 89.59 | 270.21 | 8023.76 | 1931.69 | -8337.57
| 16962 | 89.63 | 271.5 | 8024.41 | 1933.11 | -8432.56
| 17056 | 89.46 | 270.79 | 8025.15 | 1934.99 | -8526.54
| 17150 | 89.45 | 271.07 | 8026.05 | 1936.51 | -8620.52
| 17245 | 89.55 | 270.95 | 8026.88 | 1938.19 | -8715.5
| 17339 | 89.35 | 270.6 | 8027.78 | 1939.46 | -8809.49
| 17434 | 89.37 | 270.07 | 8028.84 | 1940.01 | -8904.48
| 17527 | 89.31 | 269.93 | 8029.91 | 1940.01 | -8997.47
| 17622 | 89.44 | 271.01 | 8030.95 | 1940.79 | -9092.46
| 17715 | 89.6 | 270.89 | 8031.73 | 1942.33 | -9185.45
| 17810 | 89.32 | 269.65 | 8032.62 | 1942.78 | -9280.44
| 17904 | 89.56 | 270.45 | 8033.54 | 1942.86 | -9374.44
| 17999 | 89.52 | 271.09 | 8034.3 | 1944.14 | -9469.42
| 18094 | 89.28 | 271.63 | 8035.3 | 1946.39 | -9564.39
| 18188 | 89.61 | 272.14 | 8036.21 | 1949.49 | -9658.34
| 18283 | 89.41 | 272.14 | 8037.02 | 1953.03 | -9753.27
| 18472 | 89.2 | 271.91 | 8039.31 | 1959.71 | -9942.13
| 18566 | 89.39 | 272.5 | 8040.47 | 1963.33 | -10036.06
| 18660 | 89.46 | 271.26 | 8041.41 | 1966.41 | -10130
| 18755 | 89.45 | 272.18 | 8042.32 | 1969.26 | -10224.95
| 18849 | 89.37 | 272.13 | 8043.29 | 1972.8 | -10318.88
| 18944 | 89.54 | 273.2 | 8044.19 | 1977.21 | -10413.77
| 19038 | 89.44 | 274.44 | 8045.03 | 1983.48 | -10507.56
| 19132 | 89.4 | 273.78 | 8045.98 | 1990.21 | -10601.31
| 19227 | 89.3 | 274.41 | 8047.06 | 1997 | -10696.06
| 19321 | 89.28 | 273.55 | 8048.22 | 2003.52 | -10789.83
| 19415 | 89.43 | 274.56 | 8049.28 | 2010.17 | -10883.58
| 19606 | 90.14 | 274.75 | 8049.99 | 2025.67 | -11073.95
| 19796 | 89.89 | 273.49 | 8049.95 | 2039.32 | -11263.46
| 19985 | 89.89 | 273.09 | 8050.31 | 2050.16 | -11452.14
| 20079 | 89.9 | 274.32 | 8050.48 | 2056.24 | -11545.95
| 20174 | 90.05 | 274.76 | 8050.52 | 2063.76 | -11640.65
| 20268 | 89.93 | 273.72 | 8050.54 | 2070.71 | -11734.39
| 20363 | 90.11 | 273.13 | 8050.5 | 2076.38 | -11829.22
| 20458 | 89.75 | 271.99 | 8050.62 | 2080.63 | -11924.12
| 20552 | 89.79 | 271.91 | 8051 | 2083.82 | -12018.07
| 20646 | 89.97 | 272.02 | 8051.2 | 2087.05 | -12112.01
| 20740 | 90.09 | 273.24 | 8051.15 | 2091.36 | -12205.91
| 20835 | 89.99 | 273.15 | 8051.08 | 2096.66 | -12300.76
| 20929 | 89.61 | 272.54 | 8051.41 | 2101.32 | -12394.65
| 21024 | 89.29 | 272.76 | 8052.32 | 2105.71 | -12489.54
| 21214 | 89.47 | 272.64 | 8054.38 | 2114.66 | -12679.32
| 21309 | 89.41 | 271.36 | 8055.3 | 2117.98 | -12774.25
| 21405 | 89.45 | 271.54 | 8056.26 | 2120.41 | -12870.22
| 21500 | 89.36 | 271.28 | 8057.25 | 2122.75 | -12965.18
| 21595 | 89.33 | 271.25 | 8058.33 | 2124.84 | -13060.15
| 21785 | 89.05 | 270.8 | 8061.02 | 2128.24 | -13250.1
| 21880 | 89.36 | 271.38 | 8062.34 | 2130.05 | -13345.08
| 22070 | 89.31 | 271.36 | 8064.54 | 2134.59 | -13535.01
| 22260 | 89.49 | 272.64 | 8066.53 | 2141.22 | -13724.88
| 22356 | 89.41 | 272.49 | 8067.45 | 2145.52 | -13820.78
| 22451 | 89.52 | 272.31 | 8068.34 | 2149.49 | -13915.69
| 22545 | 89.39 | 271.85 | 8069.23 | 2152.91 | -14009.62
| 22735 | 89.31 | 271.31 | 8071.39 | 2158.14 | -14199.54
| 22831 | 89.44 | 271.58 | 8072.44 | 2160.57 | -14295.5
| 23021 | 89.62 | 272.49 | 8073.99 | 2167.31 | -14485.38
| 23116 | 89.47 | 271.57 | 8074.75 | 2170.68 | -14580.31
| 23212 | 89.25 | 272.11 | 8075.82 | 2173.76 | -14676.26
| 23402 | 89.4 | 271.72 | 8078.06 | 2180.11 | -14866.14
| 23497 | 89.42 | 271.55 | 8079.04 | 2182.82 | -14961.09
| 23592 | 89.32 | 271.54 | 8080.08 | 2185.38 | -15056.05
| 23687 | 89.11 | 272.65 | 8081.38 | 2188.85 | -15150.98
| 23782 | 89.53 | 274.2 | 8082.51 | 2194.53 | -15245.8
| 23877 | 89.37 | 273 | 8083.42 | 2200.49 | -15340.6
| 23972 | 89.8 | 274.56 | 8084.11 | 2206.75 | -15435.39
| 24067 | 89.49 | 273.58 | 8084.7 | 2213.5 | -15530.15
| 24162 | 89.5 | 274.22 | 8085.54 | 2219.96 | -15624.93
| 24258 | 89.33 | 273.7 | 8086.52 | 2226.59 | -15720.69
| 24353 | 89.45 | 273.6 | 8087.53 | 2232.63 | -15815.49
| 24448 | 89.55 | 274.26 | 8088.36 | 2239.15 | -15910.27
| 24543 | 89.37 | 273.33 | 8089.25 | 2245.43 | -16005.05
| 24733 | 89.34 | 273.69 | 8091.39 | 2257.06 | -16194.68
| 24828 | 89.89 | 274.53 | 8092.03 | 2263.87 | -16289.44
| 24924 | 89.5 | 274.11 | 8092.54 | 2271.1 | -16385.16
| 25019 | 89.72 | 273.08 | 8093.19 | 2277.06 | -16479.97
| 25114 | 89.34 | 272.44 | 8093.97 | 2281.64 | -16574.86
| 25210 | 89.44 | 271.33 | 8094.99 | 2284.79 | -16670.8
| 25305 | 89.34 | 271.27 | 8096 | 2286.95 | -16765.77
| 25495 | 89.39 | 271.5 | 8098.11 | 2291.54 | -16955.7
| 25589 | 89.56 | 271.97 | 8098.97 | 2294.39 | -17049.65
| 25684 | 89.48 | 272.6 | 8099.76 | 2298.17 | -17144.57
| 25778 | 89.36 | 271.11 | 8100.72 | 2301.22 | -17238.52
| 25872 | 89.32 | 272.2 | 8101.8 | 2303.93 | -17332.47
| 26061 | 89.21 | 272.08 | 8104.22 | 2310.99 | -17521.32
| 26252 | 89.36 | 271.38 | 8106.61 | 2316.75 | -17712.22
| 26347 | 88.78 | 271.29 | 8108.15 | 2318.97 | -17807.18
| 26442 | 88.78 | 271.85 | 8110.17 | 2321.57 | -17902.12
| 26537 | 88.93 | 271.41 | 8112.07 | 2324.27 | -17997.07
| 26727 | 88.57 | 271.69 | 8116.21 | 2329.41 | -18186.95
| 26822 | 89.03 | 272.49 | 8118.2 | 2332.87 | -18281.87
| 27013 | 89.06 | 272.69 | 8121.39 | 2341.5 | -18472.64
| 27109 | 89.03 | 273.9 | 8122.99 | 2347.02 | -18568.47
| 27204 | 89.53 | 273.18 | 8124.18 | 2352.88 | -18663.28
| 27299 | 89.53 | 274.32 | 8124.96 | 2359.1 | -18758.07
| 27394 | 89.36 | 273.68 | 8125.88 | 2365.72 | -18852.84
| 27489 | 89.39 | 273.96 | 8126.92 | 2372.05 | -18947.62
| 27584 | 89.12 | 273.13 | 8128.15 | 2377.93 | -19042.43
| 27679 | 89.62 | 274.54 | 8129.2 | 2384.28 | -19137.21
| 27774 | 89.51 | 274.29 | 8129.92 | 2391.59 | -19231.92
| 27869 | 89.13 | 274.05 | 8131.05 | 2398.5 | -19326.66
| 27964 | 89.49 | 274.8 | 8132.19 | 2405.83 | -19421.37
| 28059 | 89.51 | 274.45 | 8133.02 | 2413.49 | -19516.06
| 28155 | 89.36 | 272.91 | 8133.97 | 2419.65 | -19611.85
| 28251 | 89.39 | 272.1 | 8135.01 | 2423.85 | -19707.76
| 28441 | 89.19 | 271.72 | 8137.37 | 2430.18 | -19897.64
| 28632 | 89.72 | 272.64 | 8139.18 | 2437.44 | -20088.49
| 28822 | 89.58 | 273.12 | 8140.34 | 2446.99 | -20278.24
| 28900 | 89.53 | 272.14 | 8140.95 | 2450.57 | -20356.16
| 28929 | 89.53 | 272.14 | 8141.19 | 2451.65 | -20385.13

## Lookup (hidden)
North Reference | RetunValue | Grid Type | ReturnValue | Deviation Indicator | ReturnValue
| 2 |  | 0 |  | 4
True |  | SPCS-Colorado Central-NAD27 |  | Directional
Grid |  | SPCS-Colorado Central-NAD83 |  | High Angle
|  | SPCS-Colorado North-NAD27 |  | Horizontal
SPCS-Colorado North-NAD83
SPCS-Colorado South-NAD27
SPCS-Colorado South-NAD83
UTM-Zone 12 NAD27
UTM-Zone 12 NAD83
UTM-Zone 13 NAD27
UTM-Zone 13 NAD83