## Data
Header Information | measured depth (ft) | inclination (°) | azimuth (°) | true vertical depth (ft) | northing +N/-S (ft) | easting +E/-W (ft)
Operator Name | 5 | 0 | 0 | 5 | 0 | 0
KERR MCGEE OIL & GAS ONSHORE LP | 83 | 0.36 | 119.7 | 83 | -0.12 | 0.21
Operator Number | 174 | 0.67 | 121.42 | 174 | -0.54 | 0.92
47120 | 265 | 0.57 | 127.58 | 264.99 | -1.09 | 1.73
Well Name and Number | 356 | 0.82 | 117.83 | 355.98 | -1.67 | 2.66
WARDELL #7-8HZ | 446 | 1.16 | 87.29 | 445.97 | -1.93 | 4.14
API Number if available (Format=05-123-12345-00) | 535 | 1.26 | 90.3 | 534.95 | -1.89 | 6.02
05-123-52136-00 | 625 | 3.3 | 88.01 | 624.87 | -1.81 | 9.6
Location: (Format=SWSE 16 9N35W) | 714 | 5.72 | 90.03 | 713.59 | -1.72 | 16.6
SWSW 7 3N65W 6 | 803 | 6.15 | 95.79 | 802.12 | -2.21 | 25.77
Citing Type: Planned or Actual | 892 | 5.61 | 89.88 | 890.65 | -2.68 | 34.87
Actual | 982 | 7.87 | 89.88 | 980.02 | -2.66 | 45.43
Deviation Indicator | 1071 | 10.36 | 93.01 | 1067.89 | -3.06 | 59.52
Horizontal | 1161 | 12.54 | 94.94 | 1156.09 | -4.33 | 77.33
North Reference | 1251 | 14.44 | 90.99 | 1243.61 | -5.36 | 98.29
True | 1340 | 14.49 | 89.61 | 1329.79 | -5.48 | 120.52
Grid Type | 1430 | 15.26 | 85.51 | 1416.77 | -4.48 | 143.59
NAD83 - UTM Zone 13N | 1519 | 15.56 | 86.89 | 1502.57 | -2.91 | 167.18
| 1608 | 15.86 | 87.75 | 1588.25 | -1.79 | 191.25
| 1698 | 16.02 | 89.13 | 1674.79 | -1.12 | 215.96
| 1788 | 16.82 | 89.06 | 1761.12 | -0.71 | 241.4
| 1829 | 16.43 | 89.59 | 1800.4 | -0.57 | 253.13
| 1917 | 15.63 | 91.59 | 1884.98 | -0.81 | 277.42
| 2009 | 19.56 | 94.22 | 1972.66 | -2.29 | 305.18
| 2102 | 18.33 | 90.56 | 2060.63 | -3.58 | 335.33
| 2194 | 17.74 | 88.44 | 2148.11 | -3.34 | 363.81
| 2286 | 16.59 | 87.92 | 2236.01 | -2.48 | 390.95
| 2379 | 19.32 | 89.46 | 2324.47 | -1.86 | 419.6
| 2471 | 18.55 | 88 | 2411.49 | -1.2 | 449.45
| 2564 | 16.95 | 86.41 | 2500.06 | 0.16 | 477.76
| 2656 | 18.24 | 85.26 | 2587.76 | 2.19 | 505.5
| 2750 | 17.07 | 84.36 | 2677.33 | 4.76 | 533.89
| 2842 | 18.76 | 88.79 | 2764.87 | 6.4 | 562.12
| 2935 | 17.93 | 88.14 | 2853.14 | 7.18 | 591.38
| 3025 | 17.56 | 87.36 | 2938.86 | 8.26 | 618.79
| 3120 | 16.59 | 86.79 | 3029.67 | 9.68 | 646.65
| 3214 | 20.03 | 97.15 | 3118.92 | 8.43 | 676.03
| 3307 | 17.59 | 96.21 | 3206.95 | 4.92 | 705.81
| 3399 | 16.4 | 95.47 | 3294.93 | 2.18 | 732.56
| 3491 | 17.69 | 94.03 | 3382.89 | -0.04 | 759.43
| 3583 | 13.95 | 92.69 | 3471.39 | -1.54 | 784.46
| 3675 | 15.26 | 89.77 | 3560.41 | -2.01 | 807.65
| 3770 | 16.79 | 90.18 | 3651.72 | -2.01 | 833.87
| 3862 | 18.21 | 86.05 | 3739.46 | -1.06 | 861.51
| 3954 | 17.85 | 87.54 | 3826.94 | 0.54 | 889.93
| 4047 | 19.1 | 87.97 | 3915.15 | 1.69 | 919.38
| 4140 | 17.05 | 85.79 | 4003.56 | 3.23 | 948.19
| 4232 | 19.7 | 93.2 | 4090.87 | 3.35 | 977.13
| 4324 | 18.83 | 92.28 | 4177.72 | 1.9 | 1007.45
| 4416 | 16.69 | 91.94 | 4265.33 | 0.86 | 1035.49
| 4509 | 16.79 | 89.61 | 4354.39 | 0.5 | 1062.27
| 4601 | 19.21 | 86.94 | 4441.88 | 1.4 | 1090.68
| 4694 | 16.59 | 86.58 | 4530.37 | 3.01 | 1119.21
| 4786 | 16.73 | 86.25 | 4618.51 | 4.65 | 1145.54
| 4878 | 19.45 | 89.31 | 4705.96 | 5.71 | 1174.07
| 4971 | 17.29 | 88 | 4794.21 | 6.37 | 1203.37
| 5064 | 17.73 | 89.37 | 4882.9 | 7.01 | 1231.34
| 5156 | 17.93 | 89.23 | 4970.48 | 7.36 | 1259.51
| 5248 | 18.14 | 84.17 | 5057.97 | 9 | 1287.92
| 5341 | 18.76 | 84.66 | 5146.19 | 11.86 | 1317.21
| 5433 | 18.08 | 89.5 | 5233.48 | 13.37 | 1346.22
| 5548 | 18.24 | 92.68 | 5342.75 | 12.68 | 1382.04
| 5640 | 16.19 | 90.79 | 5430.63 | 11.83 | 1409.25
| 5732 | 18.36 | 88.9 | 5518.47 | 11.93 | 1436.57
| 5825 | 16.47 | 85.71 | 5607.21 | 13.2 | 1464.36
| 5917 | 16.26 | 97.04 | 5695.5 | 12.6 | 1490.15
| 6009 | 15.63 | 90.99 | 5783.97 | 10.8 | 1515.33
| 6101 | 16.84 | 92.13 | 5872.3 | 10.09 | 1541.04
| 6194 | 19.58 | 86.77 | 5960.64 | 10.47 | 1570.07
| 6286 | 18.74 | 85.78 | 6047.54 | 12.43 | 1600.2
| 6381 | 19.15 | 86.97 | 6137.4 | 14.37 | 1630.98
| 6473 | 18.01 | 87.31 | 6224.6 | 15.84 | 1660.25
| 6565 | 16.85 | 90.34 | 6312.38 | 16.43 | 1687.8
| 6658 | 17.89 | 87.89 | 6401.14 | 16.87 | 1715.55
| 6751 | 17.76 | 89.19 | 6489.67 | 17.6 | 1744.01
| 6843 | 18.97 | 96.22 | 6577 | 16.18 | 1772.91
| 6936 | 21.34 | 126.27 | 6664.53 | 4.5 | 1801.66
| 7029 | 25.44 | 146.11 | 6750 | -22.15 | 1826.49
| 7122 | 28.85 | 158.63 | 6832.81 | -59.67 | 1845.82
| 7216 | 35.4 | 157.01 | 6912.38 | -105.9 | 1864.74
| 7310 | 45.26 | 156.97 | 6983.95 | -161.83 | 1888.49
| 7403 | 50.65 | 159.7 | 7046.22 | -226 | 1913.91
| 7497 | 54.97 | 164.23 | 7103.04 | -297.18 | 1937
| 7589 | 59.49 | 169.74 | 7152.85 | -372.51 | 1954.31
| 7682 | 63.28 | 175.34 | 7197.41 | -453.41 | 1964.83
| 7775 | 69.12 | 180.76 | 7234.95 | -538.37 | 1967.64
| 7867 | 77.22 | 183.05 | 7261.56 | -626.3 | 1964.67
| 7959 | 84.34 | 182.18 | 7276.3 | -716.96 | 1960.54
| 8052 | 89.92 | 183.35 | 7280.95 | -809.7 | 1956.06
| 8144 | 91.66 | 187.18 | 7279.68 | -901.28 | 1947.62
| 8237 | 89.85 | 187.12 | 7278.46 | -993.54 | 1936.05
| 8329 | 90.37 | 187.26 | 7278.28 | -1084.82 | 1924.53
| 8421 | 89.17 | 183.05 | 7278.65 | -1176.43 | 1916.27
| 8514 | 89.29 | 183.5 | 7279.9 | -1269.27 | 1910.96
| 8606 | 90.49 | 183.1 | 7280.08 | -1361.11 | 1905.66
| 8700 | 91.12 | 183.02 | 7278.76 | -1454.97 | 1900.64
| 8792 | 89.52 | 179.56 | 7278.24 | -1546.93 | 1898.57
| 8888 | 89.72 | 179.67 | 7278.88 | -1642.92 | 1899.22
| 8980 | 90.27 | 179.3 | 7278.89 | -1734.92 | 1900.04
| 9072 | 90.25 | 180.63 | 7278.47 | -1826.91 | 1900.1
| 9165 | 89.69 | 179.56 | 7278.52 | -1919.91 | 1899.95
| 9258 | 89.78 | 180.16 | 7278.95 | -2012.91 | 1900.17
| 9350 | 90.02 | 180.06 | 7279.11 | -2104.91 | 1900
| 9443 | 90.01 | 180.43 | 7279.08 | -2197.91 | 1899.6
| 9536 | 89.74 | 180.5 | 7279.29 | -2290.91 | 1898.84
| 9628 | 90.07 | 180.98 | 7279.44 | -2382.9 | 1897.66
| 9721 | 89.93 | 180.21 | 7279.44 | -2475.89 | 1896.69
| 9813 | 88.42 | 179.42 | 7280.76 | -2567.88 | 1896.99
| 9906 | 90.5 | 179.65 | 7281.64 | -2660.87 | 1897.74
| 9997 | 90.38 | 178.75 | 7280.94 | -2751.85 | 1899.01
| 10090 | 91.03 | 178.37 | 7279.8 | -2844.82 | 1901.35
| 10182 | 91.22 | 177.91 | 7277.99 | -2936.75 | 1904.33
| 10275 | 91.17 | 177.38 | 7276.05 | -3029.65 | 1908.15
| 10367 | 91.24 | 177.58 | 7274.12 | -3121.54 | 1912.2
| 10459 | 91.27 | 180.44 | 7272.1 | -3213.5 | 1913.79
| 10551 | 90.68 | 181.93 | 7270.54 | -3305.46 | 1911.89
| 10645 | 91.57 | 181.23 | 7268.69 | -3399.4 | 1909.29
| 10737 | 89.09 | 181.73 | 7268.16 | -3491.36 | 1906.92
| 10830 | 90.06 | 181.21 | 7268.85 | -3584.33 | 1904.53
| 10923 | 91 | 181.03 | 7267.99 | -3677.31 | 1902.71
| 11015 | 88.12 | 181.59 | 7268.7 | -3769.27 | 1900.61
| 11107 | 88.45 | 181.25 | 7271.45 | -3861.2 | 1898.33
| 11199 | 88.04 | 180.81 | 7274.27 | -3953.14 | 1896.68
| 11291 | 88.19 | 180.46 | 7277.29 | -4045.09 | 1895.66
| 11383 | 87.75 | 180.55 | 7280.55 | -4137.02 | 1894.85
| 11476 | 88.42 | 179.67 | 7283.66 | -4229.97 | 1894.67
| 11569 | 89.35 | 180.88 | 7285.47 | -4322.95 | 1894.23
| 11662 | 89.72 | 180.41 | 7286.22 | -4415.94 | 1893.18
| 11754 | 89.89 | 180.29 | 7286.54 | -4507.94 | 1892.62
| 11846 | 90.38 | 180.17 | 7286.32 | -4599.94 | 1892.25
| 11938 | 90.27 | 179.59 | 7285.8 | -4691.93 | 1892.44
| 12031 | 90.31 | 178.94 | 7285.33 | -4784.93 | 1893.63
| 12123 | 91.1 | 179.08 | 7284.2 | -4876.9 | 1895.22
| 12214 | 89.27 | 179.4 | 7283.9 | -4967.89 | 1896.43
| 12307 | 89.43 | 178.99 | 7284.96 | -5060.88 | 1897.74
| 12400 | 88.99 | 178.63 | 7286.24 | -5153.85 | 1899.67
| 12493 | 89.83 | 179.13 | 7287.2 | -5246.82 | 1901.49
| 12585 | 89.92 | 179.43 | 7287.4 | -5338.82 | 1902.64
| 12677 | 92.69 | 180.9 | 7285.3 | -5430.78 | 1902.38
| 12770 | 91.69 | 182.22 | 7281.75 | -5523.67 | 1899.85
| 12862 | 89.83 | 182.26 | 7280.53 | -5615.59 | 1896.25
| 12954 | 89.94 | 182.44 | 7280.71 | -5707.51 | 1892.48
| 13046 | 89.56 | 182.37 | 7281.11 | -5799.43 | 1888.62
| 13139 | 91.3 | 181.6 | 7280.42 | -5892.37 | 1885.4
| 13233 | 91.58 | 180.99 | 7278.05 | -5986.32 | 1883.27
| 13327 | 92.05 | 180.52 | 7275.08 | -6080.26 | 1882.04
| 13419 | 90.85 | 181.85 | 7272.75 | -6172.21 | 1880.13
| 13513 | 91.15 | 180.92 | 7271.11 | -6266.16 | 1877.86
| 13605 | 90.69 | 180.15 | 7269.63 | -6358.15 | 1877
| 13699 | 90.14 | 178.68 | 7268.95 | -6452.14 | 1877.96
| 13792 | 90.35 | 180.54 | 7268.55 | -6545.13 | 1878.6
| 13884 | 90.72 | 179.69 | 7267.69 | -6637.12 | 1878.41
| 13977 | 88.76 | 179.19 | 7268.12 | -6730.11 | 1879.32
| 14069 | 88.75 | 179.42 | 7270.11 | -6822.09 | 1880.44
| 14161 | 88.77 | 179.69 | 7272.11 | -6914.06 | 1881.15
| 14254 | 88.72 | 179.49 | 7274.14 | -7007.04 | 1881.82
| 14346 | 88.37 | 179.27 | 7276.48 | -7099 | 1882.81
| 14438 | 90.12 | 181.74 | 7277.69 | -7190.98 | 1882
| 14530 | 89.37 | 180.95 | 7278.1 | -7282.95 | 1879.84
| 14622 | 89.92 | 180.72 | 7278.67 | -7374.94 | 1878.5
| 14715 | 91.29 | 181.29 | 7277.69 | -7467.92 | 1876.87
| 14808 | 91.88 | 181.07 | 7275.12 | -7560.86 | 1874.95
| 14901 | 92.24 | 180.79 | 7271.77 | -7653.79 | 1873.45
| 14995 | 89.39 | 181.13 | 7270.44 | -7747.76 | 1871.87
| 15087 | 90.02 | 180.52 | 7270.91 | -7839.74 | 1870.55
| 15179 | 89.73 | 178.59 | 7271.11 | -7931.74 | 1871.26
| 15272 | 90.29 | 178.96 | 7271.09 | -8024.72 | 1873.25
| 15364 | 90.83 | 179.94 | 7270.2 | -8116.71 | 1874.13
| 15457 | 91.66 | 179.63 | 7268.17 | -8209.68 | 1874.48
| 15549 | 89.44 | 181.97 | 7267.29 | -8301.66 | 1873.2
| 15641 | 90.07 | 181.35 | 7267.68 | -8393.62 | 1870.53
| 15733 | 88.45 | 181.36 | 7268.87 | -8485.58 | 1868.36
| 15826 | 88.34 | 181.12 | 7271.48 | -8578.52 | 1866.34
| 15920 | 88.51 | 181.34 | 7274.06 | -8672.46 | 1864.33
| 16014 | 88.38 | 180.94 | 7276.61 | -8766.41 | 1862.46
| 16106 | 88.41 | 180.44 | 7279.19 | -8858.37 | 1861.35
| 16200 | 91.15 | 180.63 | 7279.55 | -8952.35 | 1860.47
| 16293 | 90.79 | 179.86 | 7277.98 | -9045.34 | 1860.07
| 16385 | 89.24 | 180.05 | 7277.95 | -9137.34 | 1860.15
| 16477 | 90.32 | 182.05 | 7278.3 | -9229.31 | 1858.46
| 16569 | 92.59 | 183.61 | 7275.97 | -9321.16 | 1853.92
| 16661 | 92.76 | 183.18 | 7271.67 | -9412.9 | 1848.48
| 16753 | 90.29 | 183.86 | 7269.23 | -9504.69 | 1842.83
| 16846 | 90.55 | 183.45 | 7268.54 | -9597.5 | 1836.9
| 16939 | 90.66 | 182.28 | 7267.56 | -9690.37 | 1832.26
| 17031 | 90.37 | 181.76 | 7266.74 | -9782.31 | 1829.01
| 17124 | 90.76 | 181.29 | 7265.82 | -9875.27 | 1826.54
| 17216 | 90.88 | 181.43 | 7264.5 | -9967.24 | 1824.36
| 17309 | 90.91 | 181.2 | 7263.05 | -10060.2 | 1822.22
| 17401 | 90.52 | 180.77 | 7261.9 | -10152.18 | 1820.64
| 17493 | 90.71 | 180.34 | 7260.91 | -10244.17 | 1819.75
| 17586 | 89.47 | 181.31 | 7260.77 | -10337.16 | 1818.41
| 17679 | 90.15 | 181.08 | 7261.08 | -10430.14 | 1816.47
| 17771 | 88.41 | 181.37 | 7262.23 | -10522.1 | 1814.5
| 17865 | 88.86 | 181.09 | 7264.47 | -10616.06 | 1812.49
| 17958 | 89.04 | 181.12 | 7266.18 | -10709.02 | 1810.69
| 18050 | 88.87 | 180.64 | 7267.85 | -10801 | 1809.28
| 18142 | 88.62 | 180.06 | 7269.87 | -10892.97 | 1808.72
| 18235 | 88.42 | 179.3 | 7272.27 | -10985.94 | 1809.24
| 18327 | 89.7 | 180.02 | 7273.78 | -11077.92 | 1809.78
| 18420 | 89.48 | 179.61 | 7274.45 | -11170.92 | 1810.08
| 18513 | 88.76 | 177.6 | 7275.87 | -11263.88 | 1812.35
| 18606 | 89.06 | 181.41 | 7277.64 | -11356.84 | 1813.15
| 18698 | 89.09 | 181.9 | 7279.13 | -11448.79 | 1810.49
| 18790 | 88.88 | 181.59 | 7280.76 | -11540.73 | 1807.69
| 18883 | 88.3 | 179.19 | 7283.05 | -11633.69 | 1807.06
| 18975 | 90.22 | 178.95 | 7284.24 | -11725.67 | 1808.55
| 19069 | 90.12 | 179.06 | 7283.96 | -11819.65 | 1810.19
| 19162 | 90.35 | 178.19 | 7283.58 | -11912.63 | 1812.42
| 19255 | 90.41 | 179.4 | 7282.96 | -12005.6 | 1814.37
| 19347 | 90.3 | 178.61 | 7282.39 | -12097.58 | 1815.97
| 19440 | 90.22 | 178.06 | 7281.97 | -12190.54 | 1818.67
| 19533 | 90.19 | 179.62 | 7281.63 | -12283.52 | 1820.55
| 19626 | 90.23 | 179.08 | 7281.29 | -12376.51 | 1821.61
| 19718 | 90.31 | 178.01 | 7280.86 | -12468.48 | 1823.95
| 19811 | 90.44 | 180.77 | 7280.25 | -12561.47 | 1824.94
| 19903 | 90.13 | 180.01 | 7279.79 | -12653.46 | 1824.31
| 19995 | 90.14 | 180 | 7279.58 | -12745.46 | 1824.3
| 20087 | 90.52 | 179.33 | 7279.05 | -12837.46 | 1824.84
| 20179 | 90.98 | 178.67 | 7277.84 | -12929.44 | 1826.44
| 20271 | 88.95 | 178.67 | 7277.9 | -13021.41 | 1828.58
| 20363 | 88.78 | 178.15 | 7279.72 | -13113.35 | 1831.13
| 20455 | 89.07 | 178.09 | 7281.45 | -13205.29 | 1834.15
| 20516 | 89.08 | 177.8 | 7282.43 | -13266.24 | 1836.34
| 20569 | 89.08 | 177.8 | 7283.28 | -13319.19 | 1838.37

## Lookup (hidden)
North Reference | RetunValue | Grid Type | ReturnValue | Deviation Indicator | ReturnValue
| 2 |  | 0 |  | 4
True |  | SPCS-Colorado Central-NAD27 |  | Directional
Grid |  | SPCS-Colorado Central-NAD83 |  | High Angle
|  | SPCS-Colorado North-NAD27 |  | Horizontal
SPCS-Colorado North-NAD83
SPCS-Colorado South-NAD27
SPCS-Colorado South-NAD83
UTM-Zone 12 NAD27
UTM-Zone 12 NAD83
UTM-Zone 13 NAD27
UTM-Zone 13 NAD83