## Data
Header Information | measured depth (ft) | inclination (°) | azimuth (°) | true vertical depth (ft) | northing +N/-S (ft) | easting +E/-W (ft) | Remarks
Operator Name | 0 | 0 | 0 | 0 | 0 | 0
TEP Rocky Mountain LLC | 100 | 0 | 0 | 100 | 0 | 0
Operator Number | 200 | 2.4 | 263.958 | 199.98 | -0.18 | -1.67
96850 | 300 | 5.4 | 263.958 | 299.73 | -0.89 | -8.43
Well Name and Number | 400 | 8.4 | 263.958 | 399 | -2.16 | -20.37
TR 412-28-597 | 500 | 11.4 | 263.958 | 497.5 | -3.97 | -37.47
API Number (if available) | 600 | 14.4 | 263.958 | 594.96 | -6.32 | -59.67
| 700 | 17.4 | 263.958 | 691.13 | -9.2 | -86.91
Location: QQ SEC TWP RGE | 800 | 20.4 | 263.958 | 785.72 | -12.61 | -119.12
SWNE Sec. 28 T5S R97W | 900 | 23.4 | 263.958 | 878.5 | -16.53 | -156.2
Citing Type: Planned or Actual | 1000 | 23.981 | 263.958 | 969.9 | -20.8 | -196.53
Planned | 1100 | 23.981 | 263.958 | 1061.27 | -25.08 | -236.95
Deviation Indicator | 1200 | 23.981 | 263.958 | 1152.64 | -29.36 | -277.37
Directional | 1300 | 23.981 | 263.958 | 1244.01 | -33.64 | -317.78
North Reference | 1400 | 23.981 | 263.958 | 1335.38 | -37.91 | -358.2
True | 1500 | 23.981 | 263.958 | 1426.75 | -42.19 | -398.62
Grid Type | 1600 | 23.981 | 263.958 | 1518.11 | -46.47 | -439.04
#VALUE! | 1700 | 23.981 | 263.958 | 1609.48 | -50.75 | -479.45
| 1800 | 23.981 | 263.958 | 1700.85 | -55.02 | -519.87
| 1900 | 23.981 | 263.958 | 1792.22 | -59.3 | -560.29
| 2000 | 23.981 | 263.958 | 1883.59 | -63.58 | -600.7
| 2100 | 23.981 | 263.958 | 1974.95 | -67.86 | -641.12
| 2200 | 23.981 | 263.958 | 2066.32 | -72.14 | -681.54
| 2300 | 23.981 | 263.958 | 2157.69 | -76.41 | -721.96
| 2400 | 23.981 | 263.958 | 2249.06 | -80.69 | -762.37
| 2500 | 23.981 | 263.958 | 2340.43 | -84.97 | -802.79
| 2600 | 23.981 | 263.958 | 2431.8 | -89.25 | -843.21
| 2700 | 23.981 | 263.958 | 2523.16 | -93.53 | -883.62
| 2800 | 23.981 | 263.958 | 2614.53 | -97.8 | -924.04
| 2900 | 23.981 | 263.958 | 2705.9 | -102.08 | -964.46
| 3000 | 23.981 | 263.958 | 2797.27 | -106.36 | -1004.88
| 3100 | 23.981 | 263.958 | 2888.64 | -110.64 | -1045.29
| 3200 | 23.981 | 263.958 | 2980.01 | -114.91 | -1085.71
| 3300 | 23.981 | 263.958 | 3071.37 | -119.19 | -1126.13
| 3400 | 23.981 | 263.958 | 3162.74 | -123.47 | -1166.54
| 3500 | 23.981 | 263.958 | 3254.11 | -127.75 | -1206.96
| 3600 | 23.981 | 263.958 | 3345.48 | -132.03 | -1247.38
| 3700 | 23.981 | 263.958 | 3436.85 | -136.3 | -1287.8
| 3800 | 23.981 | 263.958 | 3528.21 | -140.58 | -1328.21
| 3900 | 23.981 | 263.958 | 3619.58 | -144.86 | -1368.63
| 4000 | 23.981 | 263.958 | 3710.95 | -149.14 | -1409.05
| 4100 | 23.981 | 263.958 | 3802.32 | -153.42 | -1449.46
| 4200 | 23.981 | 263.958 | 3893.69 | -157.69 | -1489.88
| 4300 | 23.981 | 263.958 | 3985.06 | -161.97 | -1530.3
| 4400 | 23.981 | 263.958 | 4076.42 | -166.25 | -1570.72
| 4500 | 23.981 | 263.958 | 4167.79 | -170.53 | -1611.13
| 4600 | 23.981 | 263.958 | 4259.16 | -174.81 | -1651.55
| 4700 | 23.981 | 263.958 | 4350.53 | -179.08 | -1691.97
| 4800 | 23.981 | 263.958 | 4441.9 | -183.36 | -1732.38
| 4900 | 23.981 | 263.958 | 4533.27 | -187.64 | -1772.8
| 5000 | 23.981 | 263.958 | 4624.63 | -191.92 | -1813.22
| 5100 | 23.981 | 263.958 | 4716 | -196.19 | -1853.64
| 5200 | 23.981 | 263.958 | 4807.37 | -200.47 | -1894.05
| 5300 | 23.551 | 263.958 | 4898.78 | -204.74 | -1934.37
| 5400 | 22.051 | 263.958 | 4990.96 | -208.82 | -1972.91
| 5500 | 20.551 | 263.958 | 5084.13 | -212.64 | -2009.03
| 5600 | 19.051 | 263.958 | 5178.22 | -216.21 | -2042.72
| 5700 | 17.551 | 263.958 | 5273.15 | -219.51 | -2073.94
| 5800 | 16.051 | 263.958 | 5368.88 | -222.55 | -2102.69
| 5900 | 14.551 | 263.958 | 5465.34 | -225.33 | -2128.93
| 6000 | 13.051 | 263.958 | 5562.45 | -227.84 | -2152.65
| 6100 | 11.551 | 263.958 | 5660.15 | -230.09 | -2173.84
| 6200 | 10.051 | 263.958 | 5758.37 | -232.06 | -2192.47
| 6300 | 8.551 | 263.958 | 5857.06 | -233.76 | -2208.54
| 6400 | 7.051 | 263.958 | 5956.13 | -235.19 | -2222.04
| 6500 | 5.551 | 263.958 | 6055.52 | -236.34 | -2232.95
| 6600 | 4.051 | 263.958 | 6155.17 | -237.22 | -2241.28
| 6700 | 2.551 | 263.958 | 6255 | -237.83 | -2247
| 6800 | 1.051 | 263.958 | 6354.95 | -238.16 | -2250.13
| 6900 | 0 | 0 | 6454.94 | -238.23 | -2250.77
| 7000 | 0 | 0 | 6554.94 | -238.23 | -2250.77
| 7100 | 0 | 0 | 6654.94 | -238.23 | -2250.77
| 7200 | 0 | 0 | 6754.94 | -238.23 | -2250.77
| 7300 | 0 | 0 | 6854.94 | -238.23 | -2250.77
| 7400 | 0 | 0 | 6954.94 | -238.23 | -2250.77
| 7500 | 0 | 0 | 7054.94 | -238.23 | -2250.77
| 7600 | 0 | 0 | 7154.94 | -238.23 | -2250.77
| 7700 | 0 | 0 | 7254.94 | -238.23 | -2250.77
| 7800 | 0 | 0 | 7354.94 | -238.23 | -2250.77
| 7900 | 0 | 0 | 7454.94 | -238.23 | -2250.77
| 8000 | 0 | 0 | 7554.94 | -238.23 | -2250.77
| 8100 | 0 | 0 | 7654.94 | -238.23 | -2250.77
| 8200 | 0 | 0 | 7754.94 | -238.23 | -2250.77
| 8300 | 0 | 0 | 7854.94 | -238.23 | -2250.77
| 8400 | 0 | 0 | 7954.94 | -238.23 | -2250.77
| 8500 | 0 | 0 | 8054.94 | -238.23 | -2250.77
| 8600 | 0 | 0 | 8154.94 | -238.23 | -2250.77
| 8700 | 0 | 0 | 8254.94 | -238.23 | -2250.77
| 8800 | 0 | 0 | 8354.94 | -238.23 | -2250.77
| 8900 | 0 | 0 | 8454.94 | -238.23 | -2250.77
| 9000 | 0 | 0 | 8554.94 | -238.23 | -2250.77
| 9100 | 0 | 0 | 8654.94 | -238.23 | -2250.77
| 9200 | 0 | 0 | 8754.94 | -238.23 | -2250.77
| 9300 | 0 | 0 | 8854.94 | -238.23 | -2250.77
| 9400 | 0 | 0 | 8954.94 | -238.23 | -2250.77
| 9500 | 0 | 0 | 9054.94 | -238.23 | -2250.77
| 9600 | 0 | 0 | 9154.94 | -238.23 | -2250.77
| 9700 | 0 | 0 | 9254.94 | -238.23 | -2250.77
| 9800 | 0 | 0 | 9354.94 | -238.23 | -2250.77
| 9830.06 | 0 | 0 | 9385 | -238.23 | -2250.77

## Lookup (hidden)
North Reference | RetunValue | Grid Type | ReturnValue | Deviation Indicator | ReturnValue
| 2 |  | 0 |  | 2
True |  | SPCS-Colorado Central-NAD27 |  | Directional
Grid |  | SPCS-Colorado Central-NAD83 |  | High Angle
|  | SPCS-Colorado North-NAD27 |  | Horizontal
SPCS-Colorado North-NAD83
SPCS-Colorado South-NAD27
SPCS-Colorado South-NAD83
UTM-Zone 12 NAD27
UTM-Zone 12 NAD83
UTM-Zone 13 NAD27
UTM-Zone 13 NAD83