## Data
Header Information | measured depth (ft) | inclination (°) | azimuth (°) | true vertical depth (ft) | northing +N/-S (ft) | easting +E/-W (ft) | Remarks
Operator Name | 0 | 0 | 0 | 0 | 0 | 0
TEP Rocky Mountain LLC | 100 | 0 | 0 | 100 | 0 | 0
Operator Number | 200 | 2.4 | 279.55 | 199.98 | 0.28 | -1.65
96850 | 300 | 5.4 | 279.55 | 299.73 | 1.41 | -8.36
Well Name and Number | 400 | 8.4 | 279.55 | 399 | 3.4 | -20.2
TR 12-28-597 | 500 | 11.4 | 279.55 | 497.5 | 6.25 | -37.16
API Number (if available) | 600 | 14.4 | 279.55 | 594.96 | 9.96 | -59.17
| 700 | 17.4 | 279.55 | 691.13 | 14.5 | -86.18
Location: QQ SEC TWP RGE | 800 | 20.4 | 279.55 | 785.72 | 19.87 | -118.12
SWNE Sec. 28 T5S R97W | 900 | 23.4 | 279.55 | 878.5 | 26.06 | -154.9
Citing Type: Planned or Actual | 1000 | 24.144 | 279.55 | 969.81 | 32.82 | -195.09
Planned | 1100 | 24.144 | 279.55 | 1061.07 | 39.61 | -235.43
Deviation Indicator | 1200 | 24.144 | 279.55 | 1152.32 | 46.4 | -275.76
Directional | 1300 | 24.144 | 279.55 | 1243.57 | 53.18 | -316.1
North Reference | 1400 | 24.144 | 279.55 | 1334.82 | 59.97 | -356.43
True | 1500 | 24.144 | 279.55 | 1426.07 | 66.76 | -396.77
Grid Type | 1600 | 24.144 | 279.55 | 1517.33 | 73.54 | -437.11
#VALUE! | 1700 | 24.144 | 279.55 | 1608.58 | 80.33 | -477.44
| 1800 | 24.144 | 279.55 | 1699.83 | 87.11 | -517.78
| 1900 | 24.144 | 279.55 | 1791.08 | 93.9 | -558.11
| 2000 | 24.144 | 279.55 | 1882.34 | 100.69 | -598.45
| 2100 | 24.144 | 279.55 | 1973.59 | 107.47 | -638.79
| 2200 | 24.144 | 279.55 | 2064.84 | 114.26 | -679.12
| 2300 | 24.144 | 279.55 | 2156.09 | 121.05 | -719.46
| 2400 | 24.144 | 279.55 | 2247.34 | 127.83 | -759.79
| 2500 | 24.144 | 279.55 | 2338.6 | 134.62 | -800.13
| 2600 | 24.144 | 279.55 | 2429.85 | 141.41 | -840.47
| 2700 | 24.144 | 279.55 | 2521.1 | 148.19 | -880.8
| 2800 | 24.144 | 279.55 | 2612.35 | 154.98 | -921.14
| 2900 | 24.144 | 279.55 | 2703.6 | 161.77 | -961.47
| 3000 | 24.144 | 279.55 | 2794.86 | 168.55 | -1001.81
| 3100 | 24.144 | 279.55 | 2886.11 | 175.34 | -1042.15
| 3200 | 24.144 | 279.55 | 2977.36 | 182.12 | -1082.48
| 3300 | 24.144 | 279.55 | 3068.61 | 188.91 | -1122.82
| 3400 | 24.144 | 279.55 | 3159.87 | 195.7 | -1163.15
| 3500 | 24.144 | 279.55 | 3251.12 | 202.48 | -1203.49
| 3600 | 24.144 | 279.55 | 3342.37 | 209.27 | -1243.83
| 3700 | 24.144 | 279.55 | 3433.62 | 216.06 | -1284.16
| 3800 | 24.144 | 279.55 | 3524.87 | 222.84 | -1324.5
| 3900 | 24.144 | 279.55 | 3616.13 | 229.63 | -1364.83
| 4000 | 24.144 | 279.55 | 3707.38 | 236.42 | -1405.17
| 4100 | 24.144 | 279.55 | 3798.63 | 243.2 | -1445.51
| 4200 | 24.144 | 279.55 | 3889.88 | 249.99 | -1485.84
| 4300 | 24.144 | 279.55 | 3981.13 | 256.78 | -1526.18
| 4400 | 24.144 | 279.55 | 4072.39 | 263.56 | -1566.51
| 4500 | 24.144 | 279.55 | 4163.64 | 270.35 | -1606.85
| 4600 | 24.144 | 279.55 | 4254.89 | 277.13 | -1647.19
| 4700 | 24.144 | 279.55 | 4346.14 | 283.92 | -1687.52
| 4800 | 24.144 | 279.55 | 4437.4 | 290.71 | -1727.86
| 4900 | 24.144 | 279.55 | 4528.65 | 297.49 | -1768.19
| 5000 | 24.144 | 279.55 | 4619.9 | 304.28 | -1808.53
| 5100 | 24.144 | 279.55 | 4711.15 | 311.07 | -1848.87
| 5200 | 24.144 | 279.55 | 4802.4 | 317.85 | -1889.2
| 5300 | 23.962 | 279.55 | 4893.66 | 324.64 | -1929.52
| 5400 | 22.462 | 279.55 | 4985.57 | 331.18 | -1968.39
| 5500 | 20.962 | 279.55 | 5078.47 | 337.31 | -2004.87
| 5600 | 19.462 | 279.55 | 5172.31 | 343.05 | -2038.94
| 5700 | 17.962 | 279.55 | 5267.02 | 348.37 | -2070.58
| 5800 | 16.462 | 279.55 | 5362.54 | 353.28 | -2099.76
| 5900 | 14.962 | 279.55 | 5458.8 | 357.77 | -2126.46
| 6000 | 13.462 | 279.55 | 5555.73 | 361.84 | -2150.67
| 6100 | 11.962 | 279.55 | 5653.28 | 365.5 | -2172.37
| 6200 | 10.462 | 279.55 | 5751.37 | 368.72 | -2191.55
| 6300 | 8.962 | 279.55 | 5849.93 | 371.52 | -2208.18
| 6400 | 7.462 | 279.55 | 5948.9 | 373.89 | -2222.27
| 6500 | 5.963 | 279.55 | 6048.22 | 375.83 | -2233.8
| 6600 | 4.463 | 279.55 | 6147.8 | 377.34 | -2242.75
| 6700 | 2.963 | 279.55 | 6247.59 | 378.41 | -2249.14
| 6800 | 1.463 | 279.55 | 6347.51 | 379.05 | -2252.95
| 6900 | 0 | 0 | 6447.5 | 379.26 | -2254.17
| 7000 | 0 | 0 | 6547.5 | 379.26 | -2254.17
| 7100 | 0 | 0 | 6647.5 | 379.26 | -2254.17
| 7200 | 0 | 0 | 6747.5 | 379.26 | -2254.17
| 7300 | 0 | 0 | 6847.5 | 379.26 | -2254.17
| 7400 | 0 | 0 | 6947.5 | 379.26 | -2254.17
| 7500 | 0 | 0 | 7047.5 | 379.26 | -2254.17
| 7600 | 0 | 0 | 7147.5 | 379.26 | -2254.17
| 7700 | 0 | 0 | 7247.5 | 379.26 | -2254.17
| 7800 | 0 | 0 | 7347.5 | 379.26 | -2254.17
| 7900 | 0 | 0 | 7447.5 | 379.26 | -2254.17
| 8000 | 0 | 0 | 7547.5 | 379.26 | -2254.17
| 8100 | 0 | 0 | 7647.5 | 379.26 | -2254.17
| 8200 | 0 | 0 | 7747.5 | 379.26 | -2254.17
| 8300 | 0 | 0 | 7847.5 | 379.26 | -2254.17
| 8400 | 0 | 0 | 7947.5 | 379.26 | -2254.17
| 8500 | 0 | 0 | 8047.5 | 379.26 | -2254.17
| 8600 | 0 | 0 | 8147.5 | 379.26 | -2254.17
| 8700 | 0 | 0 | 8247.5 | 379.26 | -2254.17
| 8800 | 0 | 0 | 8347.5 | 379.26 | -2254.17
| 8900 | 0 | 0 | 8447.5 | 379.26 | -2254.17
| 9000 | 0 | 0 | 8547.5 | 379.26 | -2254.17
| 9100 | 0 | 0 | 8647.5 | 379.26 | -2254.17
| 9200 | 0 | 0 | 8747.5 | 379.26 | -2254.17
| 9300 | 0 | 0 | 8847.5 | 379.26 | -2254.17
| 9400 | 0 | 0 | 8947.5 | 379.26 | -2254.17
| 9500 | 0 | 0 | 9047.5 | 379.26 | -2254.17
| 9600 | 0 | 0 | 9147.5 | 379.26 | -2254.17
| 9700 | 0 | 0 | 9247.5 | 379.26 | -2254.17
| 9800 | 0 | 0 | 9347.5 | 379.26 | -2254.17
| 9857.5 | 0 | 0 | 9405 | 379.26 | -2254.17

## Lookup (hidden)
North Reference | RetunValue | Grid Type | ReturnValue | Deviation Indicator | ReturnValue
| 2 |  | 0 |  | 2
True |  | SPCS-Colorado Central-NAD27 |  | Directional
Grid |  | SPCS-Colorado Central-NAD83 |  | High Angle
|  | SPCS-Colorado North-NAD27 |  | Horizontal
SPCS-Colorado North-NAD83
SPCS-Colorado South-NAD27
SPCS-Colorado South-NAD83
UTM-Zone 12 NAD27
UTM-Zone 12 NAD83
UTM-Zone 13 NAD27
UTM-Zone 13 NAD83