## Data
Header Information | measured depth (ft) | inclination (°) | azimuth (°) | true vertical depth (ft) | northing +N/-S (ft) | easting +E/-W (ft) | Remarks
Operator Name | 0 | 0 | 0 | 0 | 0 | 0
TEP Rocky Mountain LLC | 100 | 0 | 0 | 100 | 0 | 0
Operator Number | 200 | 2.4 | 293.642 | 199.98 | 0.67 | -1.53
96850 | 300 | 5.4 | 293.642 | 299.73 | 3.4 | -7.76
Well Name and Number | 400 | 8.4 | 293.642 | 399 | 8.22 | -18.77
TR 411-28-597 | 500 | 11.4 | 293.642 | 497.5 | 15.11 | -34.52
API Number (if available) | 600 | 14.4 | 293.642 | 594.96 | 24.06 | -54.97
| 700 | 17.4 | 293.642 | 691.13 | 35.05 | -80.06
Location: QQ SEC TWP RGE | 800 | 20.4 | 293.642 | 785.72 | 48.03 | -109.73
SWNE Sec. 28 T5S R97W | 900 | 23.4 | 293.642 | 878.5 | 62.99 | -143.89
Citing Type: Planned or Actual | 1000 | 26.173 | 293.642 | 969.2 | 79.87 | -182.45
Planned | 1100 | 26.173 | 293.642 | 1058.94 | 97.56 | -222.85
Deviation Indicator | 1200 | 26.173 | 293.642 | 1148.69 | 115.24 | -263.26
Directional | 1300 | 26.173 | 293.642 | 1238.44 | 132.93 | -303.67
North Reference | 1400 | 26.173 | 293.642 | 1328.18 | 150.62 | -344.07
True | 1500 | 26.173 | 293.642 | 1417.93 | 168.31 | -384.48
Grid Type | 1600 | 26.173 | 293.642 | 1507.67 | 186 | -424.89
#VALUE! | 1700 | 26.173 | 293.642 | 1597.42 | 203.69 | -465.3
| 1800 | 26.173 | 293.642 | 1687.17 | 221.37 | -505.7
| 1900 | 26.173 | 293.642 | 1776.91 | 239.06 | -546.11
| 2000 | 26.173 | 293.642 | 1866.66 | 256.75 | -586.52
| 2100 | 26.173 | 293.642 | 1956.41 | 274.44 | -626.92
| 2200 | 26.173 | 293.642 | 2046.15 | 292.13 | -667.33
| 2300 | 26.173 | 293.642 | 2135.9 | 309.82 | -707.74
| 2400 | 26.173 | 293.642 | 2225.65 | 327.5 | -748.15
| 2500 | 26.173 | 293.642 | 2315.39 | 345.19 | -788.55
| 2600 | 26.173 | 293.642 | 2405.14 | 362.88 | -828.96
| 2700 | 26.173 | 293.642 | 2494.88 | 380.57 | -869.37
| 2800 | 26.173 | 293.642 | 2584.63 | 398.26 | -909.77
| 2900 | 26.173 | 293.642 | 2674.38 | 415.95 | -950.18
| 3000 | 26.173 | 293.642 | 2764.12 | 433.64 | -990.59
| 3100 | 26.173 | 293.642 | 2853.87 | 451.32 | -1030.99
| 3200 | 26.173 | 293.642 | 2943.62 | 469.01 | -1071.4
| 3300 | 26.173 | 293.642 | 3033.36 | 486.7 | -1111.81
| 3400 | 26.173 | 293.642 | 3123.11 | 504.39 | -1152.22
| 3500 | 26.173 | 293.642 | 3212.85 | 522.08 | -1192.62
| 3600 | 26.173 | 293.642 | 3302.6 | 539.77 | -1233.03
| 3700 | 26.173 | 293.642 | 3392.35 | 557.45 | -1273.44
| 3800 | 26.173 | 293.642 | 3482.09 | 575.14 | -1313.84
| 3900 | 26.173 | 293.642 | 3571.84 | 592.83 | -1354.25
| 4000 | 26.173 | 293.642 | 3661.59 | 610.52 | -1394.66
| 4100 | 26.173 | 293.642 | 3751.33 | 628.21 | -1435.06
| 4200 | 26.173 | 293.642 | 3841.08 | 645.9 | -1475.47
| 4300 | 26.173 | 293.642 | 3930.82 | 663.58 | -1515.88
| 4400 | 26.173 | 293.642 | 4020.57 | 681.27 | -1556.29
| 4500 | 26.173 | 293.642 | 4110.32 | 698.96 | -1596.69
| 4600 | 26.173 | 293.642 | 4200.06 | 716.65 | -1637.1
| 4700 | 26.173 | 293.642 | 4289.81 | 734.34 | -1677.51
| 4800 | 26.173 | 293.642 | 4379.56 | 752.03 | -1717.91
| 4900 | 26.173 | 293.642 | 4469.3 | 769.71 | -1758.32
| 5000 | 26.173 | 293.642 | 4559.05 | 787.4 | -1798.73
| 5100 | 26.173 | 293.642 | 4648.79 | 805.09 | -1839.14
| 5200 | 26.173 | 293.642 | 4738.54 | 822.78 | -1879.54
| 5300 | 25.386 | 293.642 | 4828.44 | 840.34 | -1919.65
| 5400 | 23.886 | 293.642 | 4919.34 | 857.05 | -1957.84
| 5500 | 22.386 | 293.642 | 5011.29 | 872.81 | -1993.83
| 5600 | 20.886 | 293.642 | 5104.25 | 887.59 | -2027.6
| 5700 | 19.386 | 293.642 | 5198.13 | 901.4 | -2059.14
| 5800 | 17.886 | 293.642 | 5292.89 | 914.21 | -2088.41
| 5900 | 16.386 | 293.642 | 5388.44 | 926.03 | -2115.4
| 6000 | 14.886 | 293.642 | 5484.74 | 936.84 | -2140.09
| 6100 | 13.386 | 293.642 | 5581.71 | 946.63 | -2162.46
| 6200 | 11.886 | 293.642 | 5679.29 | 955.4 | -2182.5
| 6300 | 10.386 | 293.642 | 5777.4 | 963.15 | -2200.19
| 6400 | 8.886 | 293.642 | 5875.99 | 969.86 | -2215.53
| 6500 | 7.386 | 293.642 | 5974.98 | 975.53 | -2228.49
| 6600 | 5.886 | 293.642 | 6074.3 | 980.17 | -2239.08
| 6700 | 4.386 | 293.642 | 6173.9 | 983.76 | -2247.28
| 6800 | 2.886 | 293.642 | 6273.7 | 986.3 | -2253.08
| 6900 | 1.386 | 293.642 | 6373.62 | 987.79 | -2256.5
| 7000 | 0 | 0 | 6473.61 | 988.24 | -2257.52
| 7100 | 0 | 0 | 6573.61 | 988.24 | -2257.52
| 7200 | 0 | 0 | 6673.61 | 988.24 | -2257.52
| 7300 | 0 | 0 | 6773.61 | 988.24 | -2257.52
| 7400 | 0 | 0 | 6873.61 | 988.24 | -2257.52
| 7500 | 0 | 0 | 6973.61 | 988.24 | -2257.52
| 7600 | 0 | 0 | 7073.61 | 988.24 | -2257.52
| 7700 | 0 | 0 | 7173.61 | 988.24 | -2257.52
| 7800 | 0 | 0 | 7273.61 | 988.24 | -2257.52
| 7900 | 0 | 0 | 7373.61 | 988.24 | -2257.52
| 8000 | 0 | 0 | 7473.61 | 988.24 | -2257.52
| 8100 | 0 | 0 | 7573.61 | 988.24 | -2257.52
| 8200 | 0 | 0 | 7673.61 | 988.24 | -2257.52
| 8300 | 0 | 0 | 7773.61 | 988.24 | -2257.52
| 8400 | 0 | 0 | 7873.61 | 988.24 | -2257.52
| 8500 | 0 | 0 | 7973.61 | 988.24 | -2257.52
| 8600 | 0 | 0 | 8073.61 | 988.24 | -2257.52
| 8700 | 0 | 0 | 8173.61 | 988.24 | -2257.52
| 8800 | 0 | 0 | 8273.61 | 988.24 | -2257.52
| 8900 | 0 | 0 | 8373.61 | 988.24 | -2257.52
| 9000 | 0 | 0 | 8473.61 | 988.24 | -2257.52
| 9100 | 0 | 0 | 8573.61 | 988.24 | -2257.52
| 9200 | 0 | 0 | 8673.61 | 988.24 | -2257.52
| 9300 | 0 | 0 | 8773.61 | 988.24 | -2257.52
| 9400 | 0 | 0 | 8873.61 | 988.24 | -2257.52
| 9500 | 0 | 0 | 8973.61 | 988.24 | -2257.52
| 9600 | 0 | 0 | 9073.61 | 988.24 | -2257.52
| 9700 | 0 | 0 | 9173.61 | 988.24 | -2257.52
| 9800 | 0 | 0 | 9273.61 | 988.24 | -2257.52
| 9900 | 0 | 0 | 9373.61 | 988.24 | -2257.52
| 9952.39 | 0 | 0 | 9426 | 988.24 | -2257.52

## Lookup (hidden)
North Reference | RetunValue | Grid Type | ReturnValue | Deviation Indicator | ReturnValue
| 2 |  | 0 |  | 2
True |  | SPCS-Colorado Central-NAD27 |  | Directional
Grid |  | SPCS-Colorado Central-NAD83 |  | High Angle
|  | SPCS-Colorado North-NAD27 |  | Horizontal
SPCS-Colorado North-NAD83
SPCS-Colorado South-NAD27
SPCS-Colorado South-NAD83
UTM-Zone 12 NAD27
UTM-Zone 12 NAD83
UTM-Zone 13 NAD27
UTM-Zone 13 NAD83