## Data
Header Information | measured depth (ft) | inclination (°) | azimuth (°) | true vertical depth (ft) | northing +N/-S (ft) | easting +E/-W (ft) | Remarks
Operator Name | 0 | 0 | 0 | 0 | 0 | 0
TEP Rocky Mountain LLC | 100 | 0 | 0 | 100 | 0 | 0
Operator Number | 200 | 2.4 | 304.781 | 199.98 | 0.96 | -1.38
96850 | 300 | 5.4 | 304.781 | 299.73 | 4.84 | -6.96
Well Name and Number | 400 | 8.4 | 304.781 | 399 | 11.69 | -16.83
TR 11-28-597 | 500 | 11.4 | 304.781 | 497.5 | 21.49 | -30.95
API Number (if available) | 600 | 14.4 | 304.781 | 594.96 | 34.23 | -49.28
| 700 | 17.4 | 304.781 | 691.13 | 49.85 | -71.78
Location: QQ SEC TWP RGE | 800 | 20.4 | 304.781 | 785.72 | 68.33 | -98.38
SWNE Sec. 28 T5S R97W | 900 | 23.4 | 304.781 | 878.5 | 89.6 | -129.01
Citing Type: Planned or Actual | 1000 | 26.4 | 304.781 | 969.19 | 113.62 | -163.59
Planned | 1100 | 29.4 | 304.781 | 1057.56 | 140.31 | -202.02
Deviation Indicator | 1200 | 29.531 | 304.781 | 1144.57 | 168.42 | -242.5
Directional | 1300 | 29.531 | 304.781 | 1231.58 | 196.54 | -282.98
North Reference | 1400 | 29.531 | 304.781 | 1318.59 | 224.65 | -323.47
True | 1500 | 29.531 | 304.781 | 1405.6 | 252.77 | -363.95
Grid Type | 1600 | 29.531 | 304.781 | 1492.6 | 280.89 | -404.43
#VALUE! | 1700 | 29.531 | 304.781 | 1579.61 | 309 | -444.92
| 1800 | 29.531 | 304.781 | 1666.62 | 337.12 | -485.4
| 1900 | 29.531 | 304.781 | 1753.63 | 365.24 | -525.89
| 2000 | 29.531 | 304.781 | 1840.64 | 393.35 | -566.37
| 2100 | 29.531 | 304.781 | 1927.65 | 421.47 | -606.85
| 2200 | 29.531 | 304.781 | 2014.66 | 449.58 | -647.34
| 2300 | 29.531 | 304.781 | 2101.67 | 477.7 | -687.82
| 2400 | 29.531 | 304.781 | 2188.67 | 505.82 | -728.3
| 2500 | 29.531 | 304.781 | 2275.68 | 533.93 | -768.79
| 2600 | 29.531 | 304.781 | 2362.69 | 562.05 | -809.27
| 2700 | 29.531 | 304.781 | 2449.7 | 590.17 | -849.75
| 2800 | 29.531 | 304.781 | 2536.71 | 618.28 | -890.24
| 2900 | 29.531 | 304.781 | 2623.72 | 646.4 | -930.72
| 3000 | 29.531 | 304.781 | 2710.73 | 674.52 | -971.21
| 3100 | 29.531 | 304.781 | 2797.74 | 702.63 | -1011.69
| 3200 | 29.531 | 304.781 | 2884.75 | 730.75 | -1052.17
| 3300 | 29.531 | 304.781 | 2971.75 | 758.87 | -1092.66
| 3400 | 29.531 | 304.781 | 3058.76 | 786.98 | -1133.14
| 3500 | 29.531 | 304.781 | 3145.77 | 815.1 | -1173.62
| 3600 | 29.531 | 304.781 | 3232.78 | 843.22 | -1214.11
| 3700 | 29.531 | 304.781 | 3319.79 | 871.33 | -1254.59
| 3800 | 29.531 | 304.781 | 3406.8 | 899.45 | -1295.07
| 3900 | 29.531 | 304.781 | 3493.81 | 927.56 | -1335.56
| 4000 | 29.531 | 304.781 | 3580.82 | 955.68 | -1376.04
| 4100 | 29.531 | 304.781 | 3667.83 | 983.8 | -1416.52
| 4200 | 29.531 | 304.781 | 3754.83 | 1011.91 | -1457.01
| 4300 | 29.531 | 304.781 | 3841.84 | 1040.03 | -1497.49
| 4400 | 29.531 | 304.781 | 3928.85 | 1068.15 | -1537.98
| 4500 | 29.531 | 304.781 | 4015.86 | 1096.26 | -1578.46
| 4600 | 29.531 | 304.781 | 4102.87 | 1124.38 | -1618.94
| 4700 | 29.531 | 304.781 | 4189.88 | 1152.5 | -1659.43
| 4800 | 29.531 | 304.781 | 4276.89 | 1180.61 | -1699.91
| 4900 | 29.531 | 304.781 | 4363.9 | 1208.73 | -1740.39
| 5000 | 29.531 | 304.781 | 4450.9 | 1236.85 | -1780.88
| 5100 | 29.531 | 304.781 | 4537.91 | 1264.96 | -1821.36
| 5200 | 29.21 | 304.781 | 4624.95 | 1293.05 | -1861.8
| 5300 | 27.71 | 304.781 | 4712.86 | 1320.23 | -1900.94
| 5400 | 26.21 | 304.781 | 4802 | 1346.09 | -1938.18
| 5500 | 24.71 | 304.781 | 4892.28 | 1370.61 | -1973.48
| 5600 | 23.21 | 304.781 | 4983.66 | 1393.78 | -2006.84
| 5700 | 21.71 | 304.781 | 5076.07 | 1415.57 | -2038.21
| 5800 | 20.21 | 304.781 | 5169.45 | 1435.97 | -2067.59
| 5900 | 18.71 | 304.781 | 5263.74 | 1454.98 | -2094.95
| 6000 | 17.21 | 304.781 | 5358.86 | 1472.57 | -2120.28
| 6100 | 15.71 | 304.781 | 5454.76 | 1488.73 | -2143.55
| 6200 | 14.21 | 304.781 | 5551.37 | 1503.45 | -2164.75
| 6300 | 12.71 | 304.781 | 5648.62 | 1516.73 | -2183.87
| 6400 | 11.21 | 304.781 | 5746.45 | 1528.55 | -2200.89
| 6500 | 9.71 | 304.781 | 5844.78 | 1538.91 | -2215.8
| 6600 | 8.21 | 304.781 | 5943.56 | 1547.79 | -2228.59
| 6700 | 6.71 | 304.781 | 6042.71 | 1555.19 | -2239.25
| 6800 | 5.21 | 304.781 | 6142.17 | 1561.12 | -2247.78
| 6900 | 3.71 | 304.781 | 6241.86 | 1565.55 | -2254.17
| 7000 | 2.21 | 304.781 | 6341.73 | 1568.5 | -2258.41
| 7100 | 0.71 | 304.781 | 6441.69 | 1569.95 | -2260.5
| 7200 | 0 | 0 | 6541.69 | 1570.12 | -2260.74
| 7300 | 0 | 0 | 6641.69 | 1570.12 | -2260.74
| 7400 | 0 | 0 | 6741.69 | 1570.12 | -2260.74
| 7500 | 0 | 0 | 6841.69 | 1570.12 | -2260.74
| 7600 | 0 | 0 | 6941.69 | 1570.12 | -2260.74
| 7700 | 0 | 0 | 7041.69 | 1570.12 | -2260.74
| 7800 | 0 | 0 | 7141.69 | 1570.12 | -2260.74
| 7900 | 0 | 0 | 7241.69 | 1570.12 | -2260.74
| 8000 | 0 | 0 | 7341.69 | 1570.12 | -2260.74
| 8100 | 0 | 0 | 7441.69 | 1570.12 | -2260.74
| 8200 | 0 | 0 | 7541.69 | 1570.12 | -2260.74
| 8300 | 0 | 0 | 7641.69 | 1570.12 | -2260.74
| 8400 | 0 | 0 | 7741.69 | 1570.12 | -2260.74
| 8500 | 0 | 0 | 7841.69 | 1570.12 | -2260.74
| 8600 | 0 | 0 | 7941.69 | 1570.12 | -2260.74
| 8700 | 0 | 0 | 8041.69 | 1570.12 | -2260.74
| 8800 | 0 | 0 | 8141.69 | 1570.12 | -2260.74
| 8900 | 0 | 0 | 8241.69 | 1570.12 | -2260.74
| 9000 | 0 | 0 | 8341.69 | 1570.12 | -2260.74
| 9100 | 0 | 0 | 8441.69 | 1570.12 | -2260.74
| 9200 | 0 | 0 | 8541.69 | 1570.12 | -2260.74
| 9300 | 0 | 0 | 8641.69 | 1570.12 | -2260.74
| 9400 | 0 | 0 | 8741.69 | 1570.12 | -2260.74
| 9500 | 0 | 0 | 8841.69 | 1570.12 | -2260.74
| 9600 | 0 | 0 | 8941.69 | 1570.12 | -2260.74
| 9700 | 0 | 0 | 9041.69 | 1570.12 | -2260.74
| 9800 | 0 | 0 | 9141.69 | 1570.12 | -2260.74
| 9900 | 0 | 0 | 9241.69 | 1570.12 | -2260.74
| 10000 | 0 | 0 | 9341.69 | 1570.12 | -2260.74
| 10100 | 0 | 0 | 9441.69 | 1570.12 | -2260.74
| 10112.31 | 0 | 0 | 9454 | 1570.12 | -2260.74

## Lookup (hidden)
North Reference | RetunValue | Grid Type | ReturnValue | Deviation Indicator | ReturnValue
| 2 |  | 0 |  | 2
True |  | SPCS-Colorado Central-NAD27 |  | Directional
Grid |  | SPCS-Colorado Central-NAD83 |  | High Angle
|  | SPCS-Colorado North-NAD27 |  | Horizontal
SPCS-Colorado North-NAD83
SPCS-Colorado South-NAD27
SPCS-Colorado South-NAD83
UTM-Zone 12 NAD27
UTM-Zone 12 NAD83
UTM-Zone 13 NAD27
UTM-Zone 13 NAD83