## Data
Header Information | measured depth (ft) | inclination (°) | azimuth (°) | true vertical depth (ft) | northing +N/-S (ft) | easting +E/-W (ft) | Remarks
Operator Name | 0 | 0 | 0 | 0 | 0 | 0
TEP Rocky Mountain LLC | 100 | 0 | 0 | 100 | 0 | 0
Operator Number | 200 | 2.4 | 33.334 | 199.98 | 1.4 | 0.92
96850 | 300 | 5.4 | 33.334 | 299.73 | 7.08 | 4.66
Well Name and Number | 400 | 8.4 | 33.334 | 399 | 17.12 | 11.26
TR 331-28-597 | 500 | 11.4 | 33.334 | 497.5 | 31.48 | 20.71
API Number (if available) | 600 | 14.4 | 33.334 | 594.96 | 50.13 | 32.97
| 700 | 17.4 | 33.334 | 691.13 | 73.02 | 48.02
Location: QQ SEC TWP RGE | 800 | 18.884 | 33.334 | 785.95 | 99.55 | 65.48
SWNE Sec. 28 T5S R97W | 900 | 18.884 | 33.334 | 880.56 | 126.59 | 83.26
Citing Type: Planned or Actual | 1000 | 18.884 | 33.334 | 975.18 | 153.63 | 101.05
Planned | 1100 | 18.884 | 33.334 | 1069.8 | 180.67 | 118.83
Deviation Indicator | 1200 | 18.884 | 33.334 | 1164.42 | 207.71 | 136.62
Directional | 1300 | 18.884 | 33.334 | 1259.03 | 234.75 | 154.4
North Reference | 1400 | 18.884 | 33.334 | 1353.65 | 261.79 | 172.19
True | 1500 | 18.884 | 33.334 | 1448.27 | 288.83 | 189.97
Grid Type | 1600 | 18.884 | 33.334 | 1542.89 | 315.87 | 207.76
#VALUE! | 1700 | 18.884 | 33.334 | 1637.5 | 342.91 | 225.54
| 1800 | 18.884 | 33.334 | 1732.12 | 369.95 | 243.33
| 1900 | 18.884 | 33.334 | 1826.74 | 397 | 261.12
| 2000 | 18.884 | 33.334 | 1921.36 | 424.04 | 278.9
| 2100 | 18.884 | 33.334 | 2015.97 | 451.08 | 296.69
| 2200 | 18.884 | 33.334 | 2110.59 | 478.12 | 314.47
| 2300 | 18.884 | 33.334 | 2205.21 | 505.16 | 332.26
| 2400 | 18.884 | 33.334 | 2299.83 | 532.2 | 350.04
| 2500 | 18.884 | 33.334 | 2394.44 | 559.24 | 367.83
| 2600 | 18.884 | 33.334 | 2489.06 | 586.28 | 385.61
| 2700 | 18.884 | 33.334 | 2583.68 | 613.32 | 403.4
| 2800 | 18.884 | 33.334 | 2678.3 | 640.36 | 421.18
| 2900 | 18.884 | 33.334 | 2772.91 | 667.4 | 438.97
| 3000 | 18.884 | 33.334 | 2867.53 | 694.44 | 456.75
| 3100 | 18.884 | 33.334 | 2962.15 | 721.48 | 474.54
| 3200 | 18.884 | 33.334 | 3056.77 | 748.52 | 492.33
| 3300 | 18.884 | 33.334 | 3151.39 | 775.56 | 510.11
| 3400 | 18.884 | 33.334 | 3246 | 802.6 | 527.9
| 3500 | 18.884 | 33.334 | 3340.62 | 829.64 | 545.68
| 3600 | 18.884 | 33.334 | 3435.24 | 856.69 | 563.47
| 3700 | 18.884 | 33.334 | 3529.86 | 883.73 | 581.25
| 3800 | 18.884 | 33.334 | 3624.47 | 910.77 | 599.04
| 3900 | 18.884 | 33.334 | 3719.09 | 937.81 | 616.82
| 4000 | 18.884 | 33.334 | 3813.71 | 964.85 | 634.61
| 4100 | 18.884 | 33.334 | 3908.33 | 991.89 | 652.39
| 4200 | 18.884 | 33.334 | 4002.94 | 1018.93 | 670.18
| 4300 | 18.884 | 33.334 | 4097.56 | 1045.97 | 687.97
| 4400 | 18.884 | 33.334 | 4192.18 | 1073.01 | 705.75
| 4500 | 18.884 | 33.334 | 4286.8 | 1100.05 | 723.54
| 4600 | 18.884 | 33.334 | 4381.41 | 1127.09 | 741.32
| 4700 | 18.884 | 33.334 | 4476.03 | 1154.13 | 759.11
| 4800 | 18.884 | 33.334 | 4570.65 | 1181.17 | 776.89
| 4900 | 18.884 | 33.334 | 4665.27 | 1208.21 | 794.68
| 5000 | 18.884 | 33.334 | 4759.88 | 1235.25 | 812.46
| 5100 | 18.884 | 33.334 | 4854.5 | 1262.29 | 830.25
| 5200 | 18.884 | 33.334 | 4949.12 | 1289.33 | 848.03
| 5300 | 18.884 | 33.334 | 5043.74 | 1316.38 | 865.82
| 5400 | 18.884 | 33.334 | 5138.35 | 1343.42 | 883.6
| 5500 | 18.884 | 33.334 | 5232.97 | 1370.46 | 901.39
| 5600 | 18.884 | 33.334 | 5327.59 | 1397.5 | 919.18
| 5700 | 18.068 | 33.334 | 5422.33 | 1424.23 | 936.76
| 5800 | 16.568 | 33.334 | 5517.79 | 1449.1 | 953.12
| 5900 | 15.068 | 33.334 | 5614.01 | 1471.87 | 968.09
| 6000 | 13.568 | 33.334 | 5710.9 | 1492.53 | 981.68
| 6100 | 12.068 | 33.334 | 5808.4 | 1511.07 | 993.88
| 6200 | 10.568 | 33.334 | 5906.45 | 1527.47 | 1004.66
| 6300 | 9.068 | 33.334 | 6004.99 | 1541.71 | 1014.03
| 6400 | 7.568 | 33.334 | 6103.93 | 1553.8 | 1021.98
| 6500 | 6.068 | 33.334 | 6203.22 | 1563.72 | 1028.5
| 6600 | 4.568 | 33.334 | 6302.79 | 1571.46 | 1033.6
| 6700 | 3.068 | 33.334 | 6402.56 | 1577.02 | 1037.25
| 6800 | 1.568 | 33.334 | 6502.48 | 1580.4 | 1039.48
| 6900 | 0.068 | 33.334 | 6602.47 | 1581.59 | 1040.26
| 7000 | 0 | 0 | 6702.47 | 1581.6 | 1040.26
| 7100 | 0 | 0 | 6802.47 | 1581.6 | 1040.26
| 7200 | 0 | 0 | 6902.47 | 1581.6 | 1040.26
| 7300 | 0 | 0 | 7002.47 | 1581.6 | 1040.26
| 7400 | 0 | 0 | 7102.47 | 1581.6 | 1040.26
| 7500 | 0 | 0 | 7202.47 | 1581.6 | 1040.26
| 7600 | 0 | 0 | 7302.47 | 1581.6 | 1040.26
| 7700 | 0 | 0 | 7402.47 | 1581.6 | 1040.26
| 7800 | 0 | 0 | 7502.47 | 1581.6 | 1040.26
| 7900 | 0 | 0 | 7602.47 | 1581.6 | 1040.26
| 8000 | 0 | 0 | 7702.47 | 1581.6 | 1040.26
| 8100 | 0 | 0 | 7802.47 | 1581.6 | 1040.26
| 8200 | 0 | 0 | 7902.47 | 1581.6 | 1040.26
| 8300 | 0 | 0 | 8002.47 | 1581.6 | 1040.26
| 8400 | 0 | 0 | 8102.47 | 1581.6 | 1040.26
| 8500 | 0 | 0 | 8202.47 | 1581.6 | 1040.26
| 8600 | 0 | 0 | 8302.47 | 1581.6 | 1040.26
| 8700 | 0 | 0 | 8402.47 | 1581.6 | 1040.26
| 8800 | 0 | 0 | 8502.47 | 1581.6 | 1040.26
| 8900 | 0 | 0 | 8602.47 | 1581.6 | 1040.26
| 9000 | 0 | 0 | 8702.47 | 1581.6 | 1040.26
| 9100 | 0 | 0 | 8802.47 | 1581.6 | 1040.26
| 9200 | 0 | 0 | 8902.47 | 1581.6 | 1040.26
| 9300 | 0 | 0 | 9002.47 | 1581.6 | 1040.26
| 9400 | 0 | 0 | 9102.47 | 1581.6 | 1040.26
| 9500 | 0 | 0 | 9202.47 | 1581.6 | 1040.26
| 9600 | 0 | 0 | 9302.47 | 1581.6 | 1040.26
| 9700 | 0 | 0 | 9402.47 | 1581.6 | 1040.26
| 9800 | 0 | 0 | 9502.47 | 1581.6 | 1040.26
| 9864.53 | 0 | 0 | 9567 | 1581.6 | 1040.26

## Lookup (hidden)
North Reference | RetunValue | Grid Type | ReturnValue | Deviation Indicator | ReturnValue
| 2 |  | 0 |  | 2
True |  | SPCS-Colorado Central-NAD27 |  | Directional
Grid |  | SPCS-Colorado Central-NAD83 |  | High Angle
|  | SPCS-Colorado North-NAD27 |  | Horizontal
SPCS-Colorado North-NAD83
SPCS-Colorado South-NAD27
SPCS-Colorado South-NAD83
UTM-Zone 12 NAD27
UTM-Zone 12 NAD83
UTM-Zone 13 NAD27
UTM-Zone 13 NAD83