## Data
Header Information | measured depth (ft) | inclination (°) | azimuth (°) | true vertical depth (ft) | northing +N/-S (ft) | easting +E/-W (ft)
Operator Name | 0 | 0 | 317.65 | 0 | 0 | 0
NOBLE | 29 | 0 | 317.65 | 29 | 0 | 0
Operator Number | 161 | 0.75 | 317.65 | 161 | 0.64 | -0.58
100322 | 252 | 0.73 | 312.95 | 251.99 | 1.47 | -1.41
Well Name and Number | 342 | 0.65 | 310.33 | 341.98 | 2.19 | -2.22
Foose State A17-627 | 436 | 0.71 | 307.82 | 435.98 | 2.9 | -3.08
API Number (if available) | 531 | 0.61 | 305.89 | 530.97 | 3.55 | -3.96
05-123-52162 | 626 | 0.74 | 313.02 | 625.96 | 4.27 | -4.82
Location: QQ SEC TWP RGE | 721 | 0.82 | 325.71 | 720.95 | 5.25 | -5.65
NESE SEC.18-T06N-R64W | 816 | 0.74 | 319.45 | 815.95 | 6.28 | -6.43
Citing Type: Planned or Actual | 911 | 0.67 | 326.76 | 910.94 | 7.21 | -7.13
Actual | 1006 | 0.61 | 324.88 | 1005.93 | 8.09 | -7.73
Deviation Indicator | 1101 | 0.62 | 329.96 | 1100.93 | 8.94 | -8.28
Horizontal | 1196 | 0.56 | 335.14 | 1195.92 | 9.81 | -8.73
North Reference | 1291 | 0.46 | 331.99 | 1290.92 | 10.57 | -9.1
Grid | 1385 | 0.46 | 341.6 | 1384.91 | 11.26 | -9.4
Grid Type | 1480 | 0.42 | 343.41 | 1479.91 | 11.96 | -9.62
SPCS-Colorado North-NAD83 | 1575 | 0.38 | 352.34 | 1574.91 | 12.6 | -9.76
| 1670 | 0.46 | 3.36 | 1669.91 | 13.29 | -9.78
| 1765 | 0.58 | 359.24 | 1764.9 | 14.16 | -9.76
| 1860 | 0.51 | 356.27 | 1859.9 | 15.06 | -9.8
| 1999 | 2.53 | 166.3 | 1998.86 | 12.69 | -9.11
| 2094 | 4.09 | 162.64 | 2093.7 | 7.42 | -7.6
| 2189 | 6.14 | 164.1 | 2188.32 | -0.7 | -5.2
| 2283 | 8.18 | 163.22 | 2281.58 | -11.94 | -1.89
| 2378 | 9.91 | 163.64 | 2375.39 | -26.25 | 2.36
| 2473 | 10.1 | 163.55 | 2468.95 | -42.08 | 7.02
| 2567 | 12.06 | 163.24 | 2561.19 | -59.39 | 12.19
| 2662 | 14.06 | 163.6 | 2653.73 | -79.97 | 18.31
| 2756 | 16.05 | 163.61 | 2744.5 | -103.39 | 25.2
| 2851 | 16.27 | 163.56 | 2835.75 | -128.75 | 32.67
| 2946 | 15.4 | 163.34 | 2927.14 | -153.6 | 40.06
| 3040 | 15.92 | 163.25 | 3017.65 | -177.9 | 47.35
| 3135 | 15.94 | 163.47 | 3109 | -202.89 | 54.82
| 3229 | 15.08 | 163.47 | 3199.58 | -226.98 | 61.97
| 3329 | 15.01 | 164.06 | 3296.15 | -251.91 | 69.22
| 3419 | 15.11 | 163.73 | 3383.06 | -274.37 | 75.71
| 3513 | 13.74 | 163.48 | 3474.09 | -296.84 | 82.32
| 3608 | 13.22 | 163.6 | 3566.48 | -318.07 | 88.59
| 3703 | 16.36 | 163.2 | 3658.32 | -341.31 | 95.53
| 3797 | 16.29 | 163.03 | 3748.53 | -366.59 | 103.2
| 3892 | 16.17 | 162.81 | 3839.74 | -391.97 | 111
| 3987 | 16.3 | 163.3 | 3930.95 | -417.38 | 118.74
| 4081 | 15.95 | 163.4 | 4021.25 | -442.39 | 126.22
| 4176 | 16.05 | 163.08 | 4112.57 | -467.46 | 133.77
| 4270 | 15.99 | 164.03 | 4202.92 | -492.34 | 141.12
| 4365 | 16.1 | 164.31 | 4294.22 | -517.61 | 148.28
| 4460 | 15.88 | 164.44 | 4385.55 | -542.81 | 155.33
| 4554 | 16.17 | 164.27 | 4475.89 | -567.8 | 162.33
| 4649 | 15.98 | 164.04 | 4567.18 | -593.1 | 169.51
| 4744 | 15.95 | 165.05 | 4658.52 | -618.29 | 176.47
| 4838 | 16.04 | 165.08 | 4748.88 | -643.31 | 183.15
| 4933 | 16.07 | 165.15 | 4840.17 | -668.7 | 189.9
| 5028 | 15.08 | 165.61 | 4931.68 | -693.38 | 196.34
| 5122 | 15.98 | 164.74 | 5022.25 | -717.71 | 202.78
| 5217 | 14.56 | 165.03 | 5113.89 | -741.86 | 209.31
| 5311 | 14.44 | 164.97 | 5204.9 | -764.6 | 215.4
| 5406 | 14.82 | 163.89 | 5296.82 | -787.71 | 221.84
| 5501 | 15.68 | 164.28 | 5388.47 | -811.74 | 228.69
| 5595 | 15.78 | 164.31 | 5478.95 | -836.27 | 235.59
| 5690 | 15.63 | 164.5 | 5570.41 | -861.04 | 242.51
| 5785 | 15.85 | 164.74 | 5661.84 | -885.89 | 249.34
| 5879 | 14.84 | 164.31 | 5752.49 | -909.86 | 255.97
| 5974 | 15.59 | 164.63 | 5844.16 | -933.89 | 262.65
| 6068 | 16.88 | 164.2 | 5934.41 | -959.2 | 269.71
| 6163 | 17.12 | 164.89 | 6025.26 | -985.97 | 277.11
| 6258 | 17.24 | 163.53 | 6116.02 | -1012.97 | 284.75
| 6352 | 16.77 | 137.26 | 6206.04 | -1036.32 | 297.92
| 6447 | 17.35 | 133.52 | 6296.87 | -1056.14 | 317.49
| 6542 | 25.02 | 118.59 | 6385.44 | -1075.55 | 345.47
| 6636 | 34.97 | 114.52 | 6466.76 | -1096.3 | 387.54
| 6731 | 41.95 | 117.17 | 6541.11 | -1122.13 | 440.63
| 6825 | 51.24 | 114.54 | 6605.64 | -1151.77 | 502.06
| 6920 | 55.91 | 105.75 | 6662.1 | -1177.87 | 573.74
| 7015 | 63.62 | 97.51 | 6709.96 | -1194.16 | 654.02
| 7109 | 72.65 | 93.25 | 6744.95 | -1202.23 | 740.76
| 7204 | 81.97 | 89.37 | 6765.8 | -1204.28 | 833.3
| 7299 | 89.05 | 88.32 | 6773.23 | -1202.37 | 927.93
| 7304.28 | 89.091 | 88.393 | 6773.32 | -1202.22 | 933.2
| 7307 | 89.112 | 88.431 | 6773.36 | -1202.15 | 935.92
| 7393 | 89.78 | 89.62 | 6774.19 | -1200.68 | 1021.9
| 7583 | 89.72 | 89.26 | 6775.02 | -1198.83 | 1211.89
| 7677 | 90.34 | 89.82 | 6774.97 | -1198.07 | 1305.89
| 7772 | 89.72 | 89.89 | 6774.92 | -1197.83 | 1400.89
| 7867 | 89.85 | 89.76 | 6775.28 | -1197.54 | 1495.89
| 7961 | 89.85 | 89.53 | 6775.53 | -1196.96 | 1589.89
| 8056 | 89.85 | 89.59 | 6775.77 | -1196.23 | 1684.88
| 8151 | 89.82 | 89.43 | 6776.05 | -1195.42 | 1779.88
| 8245 | 89.75 | 89.57 | 6776.4 | -1194.6 | 1873.87
| 8340 | 89.72 | 89.57 | 6776.84 | -1193.88 | 1968.87
| 8435 | 89.72 | 89.48 | 6777.3 | -1193.1 | 2063.87
| 8530 | 89.82 | 89.74 | 6777.69 | -1192.45 | 2158.86
| 8624 | 89.78 | 89.32 | 6778.01 | -1191.68 | 2252.86
| 8719 | 89.85 | 89.34 | 6778.32 | -1190.57 | 2347.85
| 8814 | 89.85 | 89.42 | 6778.57 | -1189.54 | 2442.85
| 8909 | 90.09 | 89.32 | 6778.62 | -1188.49 | 2537.84
| 9003 | 90.71 | 89.72 | 6777.96 | -1187.71 | 2631.83
| 9098 | 90.25 | 89.14 | 6777.17 | -1186.76 | 2726.83
| 9193 | 90.22 | 89.66 | 6776.78 | -1185.77 | 2821.82
| 9287 | 90.37 | 89.25 | 6776.29 | -1184.87 | 2915.81
| 9382 | 90.31 | 89.77 | 6775.73 | -1184.06 | 3010.81
| 9477 | 90.34 | 89.23 | 6775.19 | -1183.23 | 3105.8
| 9572 | 90.18 | 89.34 | 6774.76 | -1182.05 | 3200.79
| 9666 | 90.34 | 89.61 | 6774.33 | -1181.18 | 3294.79
| 9856 | 90.34 | 89.48 | 6773.21 | -1179.68 | 3484.78
| 9950 | 89.85 | 89.64 | 6773.05 | -1178.95 | 3578.78
| 10045 | 89.91 | 89.53 | 6773.25 | -1178.27 | 3673.77
| 10139 | 89.85 | 89.5 | 6773.45 | -1177.47 | 3767.77
| 10234 | 90.18 | 89.74 | 6773.42 | -1176.84 | 3862.77
| 10329 | 90.15 | 89.68 | 6773.15 | -1176.36 | 3957.77
| 10518 | 90.03 | 89.59 | 6772.85 | -1175.16 | 4146.76
| 10613 | 90.18 | 89.51 | 6772.68 | -1174.41 | 4241.76
| 10707 | 90.06 | 89.59 | 6772.48 | -1173.67 | 4335.76
| 10802 | 89.97 | 89.6 | 6772.45 | -1173 | 4430.75
| 10897 | 89.88 | 89.63 | 6772.58 | -1172.36 | 4525.75
| 10992 | 89.66 | 89.43 | 6772.96 | -1171.58 | 4620.75
| 11086 | 90.52 | 89.6 | 6772.81 | -1170.79 | 4714.74
| 11181 | 90 | 89.51 | 6772.38 | -1170.05 | 4809.74
| 11276 | 89.97 | 89.58 | 6772.41 | -1169.29 | 4904.74
| 11370 | 89.91 | 89.41 | 6772.5 | -1168.47 | 4998.73
| 11465 | 89.88 | 89.59 | 6772.68 | -1167.64 | 5093.73
| 11560 | 89.91 | 89.54 | 6772.85 | -1166.92 | 5188.73
| 11654 | 89.88 | 89.57 | 6773.03 | -1166.19 | 5282.72
| 11749 | 89.88 | 89.75 | 6773.22 | -1165.62 | 5377.72
| 11844 | 89.85 | 89.45 | 6773.45 | -1164.96 | 5472.72
| 11938 | 89.91 | 89.61 | 6773.64 | -1164.19 | 5566.71
| 12033 | 89.88 | 89.54 | 6773.82 | -1163.48 | 5661.71
| 12128 | 90.15 | 89.55 | 6773.79 | -1162.73 | 5756.71
| 12223 | 89.97 | 89.63 | 6773.69 | -1162.05 | 5851.71
| 12317 | 89.82 | 89.38 | 6773.87 | -1161.24 | 5945.7
| 12412 | 89.88 | 89.43 | 6774.12 | -1160.25 | 6040.7
| 12506 | 89.97 | 89.55 | 6774.24 | -1159.41 | 6134.69
| 12601 | 90.09 | 88.86 | 6774.19 | -1158.09 | 6229.68
| 12696 | 90.03 | 88.63 | 6774.09 | -1156.01 | 6324.66
| 12790 | 89.88 | 88.5 | 6774.16 | -1153.66 | 6418.63
| 12885 | 89.91 | 88.49 | 6774.34 | -1151.17 | 6513.6
| 12980 | 89.94 | 88.5 | 6774.46 | -1148.67 | 6608.56
| 13074 | 89.88 | 88.64 | 6774.61 | -1146.32 | 6702.54
| 13169 | 90.18 | 88.44 | 6774.56 | -1143.9 | 6797.5
| 13264 | 90 | 88.49 | 6774.41 | -1141.36 | 6892.47
| 13358 | 89.91 | 88.6 | 6774.48 | -1138.97 | 6986.44
| 13453 | 89.97 | 88.42 | 6774.58 | -1136.5 | 7081.41
| 13548 | 89.85 | 88.4 | 6774.73 | -1133.87 | 7176.37
| 13643 | 90.15 | 88.42 | 6774.73 | -1131.23 | 7271.33
| 13737 | 90.22 | 88.49 | 6774.43 | -1128.7 | 7365.3
| 13832 | 90.28 | 88.43 | 6774.01 | -1126.14 | 7460.26
| 13926 | 90 | 88.42 | 6773.79 | -1123.56 | 7554.23
| 14021 | 89.91 | 88.5 | 6773.86 | -1121.01 | 7649.19
| 14116 | 89.78 | 89.17 | 6774.12 | -1119.07 | 7744.17
| 14211 | 90.09 | 89.26 | 6774.22 | -1117.77 | 7839.16
| 14305 | 89.82 | 89.3 | 6774.3 | -1116.59 | 7933.16
| 14400 | 89.75 | 89.52 | 6774.65 | -1115.61 | 8028.15
| 14495 | 89.82 | 89.46 | 6775.01 | -1114.77 | 8123.15
| 14589 | 89.88 | 89.51 | 6775.26 | -1113.92 | 8217.14
| 14684 | 89.94 | 89.18 | 6775.41 | -1112.84 | 8312.14
| 14779 | 89.75 | 89.49 | 6775.66 | -1111.73 | 8407.13
| 14873 | 89.94 | 89.41 | 6775.92 | -1110.83 | 8501.12
| 14968 | 89.97 | 89.43 | 6775.99 | -1109.87 | 8596.12
| 15062 | 90.06 | 89.56 | 6775.97 | -1109.04 | 8690.12
| 15157 | 89.91 | 89.41 | 6775.99 | -1108.19 | 8785.11
| 15252 | 89.88 | 89.7 | 6776.17 | -1107.45 | 8880.11
| 15347 | 89.82 | 89.14 | 6776.42 | -1106.49 | 8975.1
| 15441 | 89.78 | 89.4 | 6776.74 | -1105.29 | 9069.09
| 15536 | 89.91 | 89.22 | 6777 | -1104.15 | 9164.09
| 15631 | 90.06 | 89.54 | 6777.03 | -1103.12 | 9259.08
| 15725 | 89.82 | 89.48 | 6777.12 | -1102.31 | 9353.08
| 15820 | 89.66 | 89.77 | 6777.56 | -1101.69 | 9448.07
| 15915 | 90.43 | 90.03 | 6777.48 | -1101.53 | 9543.07
| 16009 | 89.69 | 90.08 | 6777.38 | -1101.62 | 9637.07
| 16104 | 90 | 90.06 | 6777.64 | -1101.73 | 9732.07
| 16199 | 89.78 | 87.25 | 6777.82 | -1099.5 | 9827.04
| 16294 | 89.38 | 88.79 | 6778.52 | -1096.22 | 9921.97
| 16388 | 90.18 | 90.09 | 6778.88 | -1095.3 | 10015.97
| 16483 | 89.69 | 89.45 | 6778.99 | -1094.92 | 10110.96
| 16578 | 90.71 | 90 | 6778.66 | -1094.47 | 10205.96
| 16672 | 90.52 | 89.41 | 6777.65 | -1093.98 | 10299.95
| 16767 | 89.75 | 88.85 | 6777.42 | -1092.54 | 10394.94
| 16862 | 90.31 | 89.44 | 6777.37 | -1091.12 | 10489.93
| 16957 | 90.25 | 89.44 | 6776.91 | -1090.19 | 10584.93
| 17146 | 90.18 | 89.19 | 6776.2 | -1087.93 | 10773.91
| 17241 | 90.09 | 89.4 | 6775.98 | -1086.76 | 10868.9
| 17335 | 89.97 | 89.66 | 6775.93 | -1085.99 | 10962.9
| 17430 | 89.17 | 89.39 | 6776.64 | -1085.21 | 11057.89
| 17483 | 89.17 | 89.39 | 6777.41 | -1084.64 | 11110.88

## Lookup (hidden)
North Reference | RetunValue | Grid Type | ReturnValue | Deviation Indicator | ReturnValue
| 3 |  | 5 |  | 4
True |  | SPCS-Colorado Central-NAD27 |  | Directional
Grid |  | SPCS-Colorado Central-NAD83 |  | High Angle
|  | SPCS-Colorado North-NAD27 |  | Horizontal
SPCS-Colorado North-NAD83
SPCS-Colorado South-NAD27
SPCS-Colorado South-NAD83
UTM-Zone 12 NAD27
UTM-Zone 12 NAD83
UTM-Zone 13 NAD27
UTM-Zone 13 NAD83