## Data
Header Information | measured depth (ft) | inclination (°) | azimuth (°) | true vertical depth (ft) | northing +N/-S (ft) | easting +E/-W (ft)
Operator Name | 0 | 0 | 304.96 | 0 | 0 | 0
NOBLE | 29 | 0 | 304.96 | 29 | 0 | 0
Operator Number | 161 | 0.24 | 304.96 | 161 | 0.16 | -0.23
100322 | 252 | 0.21 | 320.63 | 252 | 0.4 | -0.49
Well Name and Number | 342 | 0.17 | 310.27 | 342 | 0.61 | -0.7
Foose State A17-656 | 436 | 0.17 | 293.74 | 436 | 0.76 | -0.93
API Number (if available) | 531 | 0.19 | 269.69 | 531 | 0.81 | -1.22
05-123-52159 | 626 | 0.24 | 269.41 | 626 | 0.81 | -1.57
Location: QQ SEC TWP RGE | 721 | 0.14 | 266.67 | 721 | 0.8 | -1.89
NESE SEC.18-T06N-R64W | 816 | 0.19 | 257.86 | 816 | 0.76 | -2.16
Citing Type: Planned or Actual | 911 | 0.2 | 233.96 | 911 | 0.63 | -2.44
Actual | 1006 | 0.15 | 225.95 | 1005.99 | 0.45 | -2.67
Deviation Indicator | 1101 | 0.13 | 203.77 | 1100.99 | 0.26 | -2.8
Horizontal | 1196 | 0.07 | 216.74 | 1195.99 | 0.12 | -2.88
North Reference | 1291 | 0.04 | 190.25 | 1290.99 | 0.04 | -2.92
Grid | 1385 | 0.11 | 170.37 | 1384.99 | -0.08 | -2.91
Grid Type | 1480 | 0.18 | 140.18 | 1479.99 | -0.29 | -2.8
SPCS-Colorado North-NAD83 | 1575 | 0.13 | 174.41 | 1574.99 | -0.51 | -2.69
| 1670 | 0.07 | 121.06 | 1669.99 | -0.65 | -2.63
| 1765 | 0.21 | 57.92 | 1764.99 | -0.59 | -2.44
| 1860 | 0.03 | 61.84 | 1859.99 | -0.48 | -2.27
| 1897 | 0.21 | 180.41 | 1896.99 | -0.54 | -2.26
| 2006 | 2.81 | 29.64 | 2005.95 | 1.58 | -0.94
| 2100 | 2.58 | 34.1 | 2099.85 | 5.33 | 1.39
| 2195 | 4.69 | 32.06 | 2194.65 | 10.4 | 4.65
| 2290 | 6.83 | 32.95 | 2289.17 | 18.43 | 9.78
| 2384 | 7.32 | 32.7 | 2382.45 | 28.16 | 16.06
| 2479 | 10.08 | 31.82 | 2476.35 | 40.32 | 23.71
| 2574 | 10.2 | 31.72 | 2569.86 | 54.54 | 32.52
| 2668 | 10.15 | 32.2 | 2662.39 | 68.62 | 41.31
| 2763 | 10.24 | 32.29 | 2755.89 | 82.85 | 50.28
| 2857 | 10.35 | 31.39 | 2848.37 | 97.12 | 59.14
| 2952 | 10.19 | 32.2 | 2941.85 | 111.51 | 68.06
| 3047 | 10.28 | 31.57 | 3035.34 | 125.85 | 76.98
| 3141 | 9.8 | 31.63 | 3127.9 | 139.8 | 85.57
| 3236 | 9.98 | 31.67 | 3221.49 | 153.69 | 94.13
| 3331 | 9.67 | 31.95 | 3315.09 | 167.47 | 102.67
| 3425 | 9.81 | 33.53 | 3407.74 | 180.84 | 111.27
| 3520 | 9.9 | 32.08 | 3501.34 | 194.51 | 120.08
| 3614 | 10.12 | 31.36 | 3593.91 | 208.41 | 128.67
| 3709 | 10.25 | 31.61 | 3687.41 | 222.74 | 137.44
| 3804 | 10.4 | 32.52 | 3780.87 | 237.16 | 146.48
| 3898 | 10.21 | 33.26 | 3873.36 | 251.28 | 155.61
| 3993 | 10.29 | 33.87 | 3966.84 | 265.37 | 164.96
| 4088 | 10.38 | 34.17 | 4060.3 | 279.5 | 174.5
| 4182 | 10.2 | 33.63 | 4152.79 | 293.43 | 183.86
| 4277 | 10.61 | 35.36 | 4246.22 | 307.57 | 193.58
| 4371 | 10.48 | 35.2 | 4338.64 | 321.61 | 203.52
| 4466 | 10.76 | 33.4 | 4432.01 | 336.08 | 213.38
| 4561 | 11.09 | 33.11 | 4525.29 | 351.13 | 223.25
| 4655 | 10.36 | 34.47 | 4617.64 | 365.67 | 232.97
| 4845 | 10.64 | 35.07 | 4804.46 | 394.11 | 252.72
| 4939 | 10.75 | 35.47 | 4896.83 | 408.36 | 262.8
| 5034 | 10.53 | 33.49 | 4990.2 | 422.81 | 272.73
| 5129 | 9.91 | 34.53 | 5083.69 | 436.78 | 282.15
| 5223 | 9.74 | 34.44 | 5176.31 | 450.01 | 291.23
| 5318 | 9.37 | 33.67 | 5269.99 | 463.07 | 300.06
| 5413 | 9.69 | 33.42 | 5363.68 | 476.18 | 308.76
| 5507 | 10.71 | 34.76 | 5456.19 | 489.96 | 318.09
| 5602 | 10.4 | 33.36 | 5549.59 | 504.37 | 327.84
| 5696 | 10.08 | 34.36 | 5642.09 | 518.25 | 337.15
| 5791 | 10.05 | 35.17 | 5735.63 | 531.89 | 346.62
| 5886 | 9.41 | 34.2 | 5829.26 | 545.09 | 355.76
| 5980 | 10.07 | 33.98 | 5921.91 | 558.26 | 364.67
| 6075 | 9.93 | 34.39 | 6015.46 | 571.9 | 373.94
| 6169 | 9.88 | 34.3 | 6108.06 | 585.25 | 383.06
| 6264 | 9.14 | 34.2 | 6201.75 | 598.23 | 391.89
| 6359 | 11.42 | 40.09 | 6295.23 | 611.67 | 402.19
| 6454 | 16.29 | 59.36 | 6387.48 | 625.67 | 419.73
| 6548 | 23.96 | 68.91 | 6475.7 | 639.28 | 448.93
| 6643 | 33.33 | 79.24 | 6559.03 | 651.13 | 492.7
| 6737 | 40.7 | 82.22 | 6634.04 | 660.11 | 548.52
| 6832 | 49.49 | 83.93 | 6701.04 | 668.14 | 615.25
| 6926 | 57.95 | 82.98 | 6756.62 | 676.8 | 690.46
| 7021 | 66.71 | 82.41 | 6800.69 | 687.5 | 773.83
| 7116 | 76.35 | 86.1 | 6830.76 | 696.43 | 863.37
| 7210 | 85.31 | 86.72 | 6845.72 | 702.23 | 955.89
| 7285.58 | 89.113 | 87.994 | 6849.4 | 705.71 | 1031.28
| 7288 | 89.235 | 88.034 | 6849.44 | 705.79 | 1033.7
| 7305 | 90.09 | 88.32 | 6849.54 | 706.33 | 1050.69
| 7400 | 89.85 | 88.41 | 6849.59 | 709.04 | 1145.65
| 7494 | 90.18 | 89.55 | 6849.56 | 710.72 | 1239.64
| 7589 | 90.03 | 89.04 | 6849.39 | 711.89 | 1334.63
| 7684 | 89.63 | 88.68 | 6849.67 | 713.78 | 1429.61
| 7778 | 90 | 89.58 | 6849.97 | 715.2 | 1523.6
| 7873 | 89.94 | 89.14 | 6850.02 | 716.26 | 1618.59
| 7968 | 90.22 | 89.54 | 6849.89 | 717.36 | 1713.58
| 8063 | 89.91 | 89.31 | 6849.78 | 718.31 | 1808.58
| 8157 | 89.75 | 89.59 | 6850.06 | 719.21 | 1902.57
| 8252 | 90.12 | 89.21 | 6850.17 | 720.21 | 1997.57
| 8347 | 90.28 | 88.92 | 6849.84 | 721.76 | 2092.55
| 8441 | 89.78 | 89.43 | 6849.79 | 723.11 | 2186.54
| 8536 | 90 | 89.33 | 6849.97 | 724.14 | 2281.54
| 8631 | 90 | 89.16 | 6849.97 | 725.39 | 2376.53
| 8725 | 89.94 | 89.23 | 6850.02 | 726.71 | 2470.52
| 8820 | 90 | 89.4 | 6850.07 | 727.85 | 2565.51
| 8915 | 90.06 | 89.5 | 6850.02 | 728.76 | 2660.51
| 9010 | 90.12 | 89.35 | 6849.87 | 729.71 | 2755.5
| 9104 | 90.03 | 89.31 | 6849.75 | 730.81 | 2849.5
| 9199 | 90.06 | 89.24 | 6849.67 | 732.01 | 2944.49
| 9294 | 89.91 | 89.51 | 6849.7 | 733.05 | 3039.49
| 9389 | 90 | 89.3 | 6849.77 | 734.04 | 3134.48
| 9483 | 90.49 | 88.95 | 6849.37 | 735.47 | 3228.47
| 9578 | 89.2 | 89.15 | 6849.63 | 737.05 | 3323.45
| 9673 | 89.94 | 88.88 | 6850.34 | 738.68 | 3418.43
| 9767 | 90.06 | 89.07 | 6850.34 | 740.36 | 3512.42
| 9862 | 90.62 | 89.95 | 6849.78 | 741.17 | 3607.41
| 9957 | 90.86 | 92.61 | 6848.55 | 739.05 | 3702.37
| 10051 | 90.68 | 91.67 | 6847.29 | 735.54 | 3796.3
| 10146 | 89.66 | 89.28 | 6847 | 734.76 | 3891.29
| 10241 | 90.28 | 88.79 | 6847.05 | 736.36 | 3986.27
| 10335 | 90.09 | 89.31 | 6846.75 | 737.91 | 4080.26
| 10430 | 90.06 | 89.3 | 6846.63 | 739.07 | 4175.25
| 10524 | 90 | 89.04 | 6846.58 | 740.43 | 4269.24
| 10619 | 90 | 89.2 | 6846.58 | 741.89 | 4364.23
| 10714 | 90.09 | 89.46 | 6846.5 | 743 | 4459.22
| 10809 | 90.12 | 89.33 | 6846.33 | 744 | 4554.22
| 10945 | 90.37 | 91.65 | 6845.75 | 742.84 | 4690.2
| 11040 | 90.77 | 89.17 | 6844.8 | 742.16 | 4785.19
| 11135 | 90.12 | 89.32 | 6844.06 | 743.41 | 4880.18
| 11229 | 90.06 | 89.3 | 6843.92 | 744.54 | 4974.17
| 11324 | 90.4 | 88.91 | 6843.53 | 746.03 | 5069.16
| 11418 | 90.95 | 91.9 | 6842.43 | 745.36 | 5163.14
| 11513 | 90.28 | 89.68 | 6841.41 | 744.05 | 5258.12
| 11608 | 90.74 | 89.97 | 6840.56 | 744.34 | 5353.11
| 11702 | 90.12 | 89.16 | 6839.86 | 745.06 | 5447.1
| 11797 | 90.89 | 89.53 | 6839.02 | 746.14 | 5542.09
| 11892 | 89.45 | 89.3 | 6838.74 | 747.11 | 5637.09
| 11987 | 89.42 | 89.2 | 6839.67 | 748.36 | 5732.07
| 12081 | 89.69 | 89.77 | 6840.4 | 749.2 | 5826.07
| 12176 | 90.34 | 92.78 | 6840.38 | 747.09 | 5921.03
| 12271 | 89.45 | 88.87 | 6840.55 | 745.72 | 6016
| 12365 | 89.75 | 88.24 | 6841.21 | 748.09 | 6109.97
| 12460 | 89.54 | 88.67 | 6841.8 | 750.65 | 6204.93
| 12554 | 89.78 | 89.87 | 6842.36 | 751.85 | 6298.92
| 12649 | 89.66 | 88.38 | 6842.82 | 753.3 | 6393.91
| 12744 | 89.97 | 88.38 | 6843.13 | 755.99 | 6488.87
| 12839 | 89.69 | 88.05 | 6843.41 | 758.94 | 6583.82
| 12933 | 90.09 | 88.41 | 6843.59 | 761.85 | 6677.77
| 13028 | 89.82 | 89.38 | 6843.66 | 763.68 | 6772.76
| 13123 | 89.97 | 89.59 | 6843.84 | 764.53 | 6867.75
| 13217 | 89.69 | 89.02 | 6844.12 | 765.67 | 6961.74
| 13312 | 89.91 | 88.51 | 6844.45 | 767.72 | 7056.72
| 13407 | 90.12 | 89.56 | 6844.42 | 769.32 | 7151.71
| 13501 | 89.91 | 92.09 | 6844.4 | 767.97 | 7245.69
| 13596 | 89.63 | 92.49 | 6844.78 | 764.17 | 7340.61
| 13691 | 89.51 | 88.98 | 6845.49 | 762.95 | 7435.59
| 13785 | 89.35 | 87.06 | 6846.43 | 766.2 | 7529.52
| 13880 | 89.51 | 87.34 | 6847.37 | 770.84 | 7624.4
| 13975 | 89.45 | 87 | 6848.24 | 775.53 | 7719.28
| 14069 | 89.26 | 87.19 | 6849.29 | 780.3 | 7813.16
| 14164 | 89.91 | 87.21 | 6849.98 | 784.94 | 7908.04
| 14259 | 89.91 | 89.73 | 6850.13 | 787.47 | 8003
| 14353 | 90.09 | 89.21 | 6850.13 | 788.34 | 8096.99
| 14448 | 90.15 | 89.23 | 6849.93 | 789.63 | 8191.98
| 14543 | 89.88 | 88.84 | 6849.91 | 791.23 | 8286.97
| 14638 | 89.82 | 88.9 | 6850.16 | 793.11 | 8381.95
| 14732 | 90.74 | 89.31 | 6849.7 | 794.58 | 8475.94
| 14827 | 91.32 | 89.31 | 6847.99 | 795.72 | 8570.92
| 14921 | 90.22 | 88.92 | 6846.73 | 797.17 | 8664.89
| 15016 | 90.62 | 89.19 | 6846.03 | 798.74 | 8759.88
| 15111 | 90.15 | 89.38 | 6845.39 | 799.92 | 8854.87
| 15205 | 90.15 | 89.23 | 6845.15 | 801.06 | 8948.86
| 15300 | 90.4 | 90.18 | 6844.69 | 801.55 | 9043.86
| 15395 | 90.03 | 88.95 | 6844.33 | 802.28 | 9138.85
| 15489 | 90.68 | 89.28 | 6843.75 | 803.73 | 9232.84
| 15584 | 90.03 | 89.34 | 6843.16 | 804.87 | 9327.83
| 15679 | 90.09 | 89.28 | 6843.06 | 806.01 | 9422.82
| 15773 | 89.91 | 89.22 | 6843.06 | 807.25 | 9516.81
| 15868 | 89.78 | 89.1 | 6843.32 | 808.64 | 9611.8
| 15963 | 89.75 | 89.27 | 6843.71 | 809.99 | 9706.79
| 16058 | 89.88 | 89.21 | 6844.02 | 811.25 | 9801.78
| 16152 | 89.69 | 89.23 | 6844.37 | 812.53 | 9895.78
| 16247 | 89.54 | 89.11 | 6845.01 | 813.91 | 9990.76
| 16342 | 89.69 | 89.23 | 6845.64 | 815.28 | 10085.75
| 16436 | 89.75 | 89.09 | 6846.1 | 816.66 | 10179.74
| 16531 | 89.82 | 89.11 | 6846.46 | 818.15 | 10274.73
| 16626 | 89.57 | 89.21 | 6846.97 | 819.54 | 10369.72
| 16720 | 89.29 | 88.47 | 6847.9 | 821.45 | 10463.69
| 16815 | 90.52 | 90.36 | 6848.06 | 822.42 | 10558.68
| 16910 | 90.52 | 90.19 | 6847.2 | 821.96 | 10653.67
| 17005 | 89.88 | 90.02 | 6846.87 | 821.79 | 10748.67
| 17100 | 89.82 | 89.02 | 6847.11 | 822.58 | 10843.67
| 17194 | 90.77 | 90.6 | 6846.63 | 822.89 | 10937.66
| 17384 | 89.51 | 89.34 | 6846.17 | 822.99 | 11127.65
| 17426 | 90.15 | 90.09 | 6846.29 | 823.2 | 11169.65
| 17451 | 90.15 | 90.09 | 6846.22 | 823.16 | 11194.65

## Lookup (hidden)
North Reference | RetunValue | Grid Type | ReturnValue | Deviation Indicator | ReturnValue
| 3 |  | 5 |  | 4
True |  | SPCS-Colorado Central-NAD27 |  | Directional
Grid |  | SPCS-Colorado Central-NAD83 |  | High Angle
|  | SPCS-Colorado North-NAD27 |  | Horizontal
SPCS-Colorado North-NAD83
SPCS-Colorado South-NAD27
SPCS-Colorado South-NAD83
UTM-Zone 12 NAD27
UTM-Zone 12 NAD83
UTM-Zone 13 NAD27
UTM-Zone 13 NAD83